## surface_dose
Table 4-1. Reference person effective dose rate coefficients for ground surface.
Reference Person Coefficients (Sv Bq-1 s-1 m2)
Nuclide | Newborn | 1-yr-old | 5-yr-old | 10-yr-old | 15-yr-old | Adult
Hydrogen
H-3 | 8.52e-22 | 7.94e-22 | 7.89e-22 | 7.31e-22 | 6.79e-22 | 6.65e-22
Beryllium
Be-7 | 4.17e-17 | 3.93e-17 | 3.62e-17 | 3.49e-17 | 3.3e-17 | 3.21e-17
Be-10 | 1.21e-17 | 1.15e-17 | 1.14e-17 | 1.08e-17 | 1.03e-17 | 1.01e-17
Carbon
C-10 | 1.59e-15 | 1.49e-15 | 1.42e-15 | 1.35e-15 | 1.28e-15 | 1.25e-15
C-11 | 8.97e-16 | 8.47e-16 | 7.87e-16 | 7.55e-16 | 7.18e-16 | 7e-16
C-14 | 7.83e-19 | 7.29e-19 | 7.25e-19 | 6.72e-19 | 6.24e-19 | 6.12e-19
Nitrogen
N-13 | 9.25e-16 | 8.74e-16 | 8.14e-16 | 7.82e-16 | 7.44e-16 | 7.26e-16
N-16 | 2.97e-15 | 2.85e-15 | 2.79e-15 | 2.75e-15 | 2.63e-15 | 2.61e-15
Oxygen
O-14 | 2.62e-15 | 2.46e-15 | 2.32e-15 | 2.27e-15 | 2.15e-15 | 2.11e-15
O-15 | 9.79e-16 | 9.27e-16 | 8.67e-16 | 8.34e-16 | 7.95e-16 | 7.77e-16
O-19 | 1.01e-15 | 9.53e-16 | 9.24e-16 | 8.91e-16 | 8.3e-16 | 8.18e-16
Fluorine
F-17 | 9.79e-16 | 9.27e-16 | 8.68e-16 | 8.34e-16 | 7.96e-16 | 7.77e-16
F-18 | 8.39e-16 | 7.9e-16 | 7.32e-16 | 7.02e-16 | 6.66e-16 | 6.49e-16
Neon
Ne-19 | 1.02e-15 | 9.66e-16 | 9.06e-16 | 8.72e-16 | 8.32e-16 | 8.14e-16
Ne-24 | 5.88e-16 | 5.59e-16 | 5.29e-16 | 5.1e-16 | 4.86e-16 | 4.76e-16
Sodium
Na-22 | 1.77e-15 | 1.65e-15 | 1.58e-15 | 1.5e-15 | 1.41e-15 | 1.38e-15
Na-24 | 3.02e-15 | 2.83e-15 | 2.71e-15 | 2.65e-15 | 2.49e-15 | 2.46e-15
Magnesium
Mg-27 | 8.37e-16 | 7.86e-16 | 7.79e-16 | 7.27e-16 | 6.83e-16 | 6.7e-16
Mg-28 | 1.07e-15 | 1e-15 | 9.72e-16 | 9.19e-16 | 8.55e-16 | 8.38e-16
Aluminum
Al-26 | 2.14e-15 | 2.01e-15 | 1.89e-15 | 1.84e-15 | 1.74e-15 | 1.7e-15
Al-28 | 1.53e-15 | 1.44e-15 | 1.38e-15 | 1.35e-15 | 1.27e-15 | 1.25e-15
Al-29 | 1.23e-15 | 1.15e-15 | 1.12e-15 | 1.07e-15 | 1.01e-15 | 9.92e-16
Silicon
Si-31 | 9.8e-17 | 9.6e-17 | 9.57e-17 | 9.38e-17 | 9.21e-17 | 9.16e-17
Si-32 | 1.38e-18 | 1.29e-18 | 1.28e-18 | 1.19e-18 | 1.1e-18 | 1.08e-18
Phosphorus
P-30 | 1.09e-15 | 1.03e-15 | 9.74e-16 | 9.38e-16 | 8.96e-16 | 8.77e-16
P-32 | 1.18e-16 | 1.15e-16 | 1.15e-16 | 1.13e-16 | 1.11e-16 | 1.1e-16
P-33 | 1.64e-18 | 1.53e-18 | 1.52e-18 | 1.41e-18 | 1.31e-18 | 1.28e-18
Sulfur
S-35 | 7.87e-19 | 7.33e-19 | 7.29e-19 | 6.76e-19 | 6.27e-19 | 6.15e-19
S-37 | 2.07e-15 | 1.96e-15 | 1.86e-15 | 1.84e-15 | 1.75e-15 | 1.72e-15
S-38 | 1.31e-15 | 1.23e-15 | 1.17e-15 | 1.14e-15 | 1.08e-15 | 1.06e-15
Chlorine
Cl-34 | 1.17e-15 | 1.11e-15 | 1.05e-15 | 1.01e-15 | 9.67e-16 | 9.47e-16
Cl-34m | 1.65e-15 | 1.55e-15 | 1.46e-15 | 1.43e-15 | 1.35e-15 | 1.32e-15
Cl-36 | 2.1e-17 | 2.03e-17 | 2.02e-17 | 1.95e-17 | 1.89e-17 | 1.87e-17
Cl-38 | 1.29e-15 | 1.22e-15 | 1.17e-15 | 1.14e-15 | 1.08e-15 | 1.06e-15
Cl-39 | 1.26e-15 | 1.18e-15 | 1.15e-15 | 1.1e-15 | 1.03e-15 | 1.01e-15
Cl-40 | 3.1e-15 | 2.92e-15 | 2.8e-15 | 2.73e-15 | 2.58e-15 | 2.54e-15
Argon
Ar-37 | 0 | 0 | 0 | 0 | 0 | 0
Ar-39 | 9.8e-18 | 9.28e-18 | 9.23e-18 | 8.73e-18 | 8.27e-18 | 8.15e-18
Ar-41 | 1.06e-15 | 9.94e-16 | 9.73e-16 | 9.23e-16 | 8.63e-16 | 8.48e-16
Ar-42 | 1.2e-17 | 1.14e-17 | 1.14e-17 | 1.08e-17 | 1.03e-17 | 1.02e-17
Ar-43 | 1.38e-15 | 1.3e-15 | 1.27e-15 | 1.21e-15 | 1.14e-15 | 1.12e-15
Ar-44 | 1.54e-15 | 1.44e-15 | 1.37e-15 | 1.34e-15 | 1.25e-15 | 1.23e-15
Potassium
K-38 | 2.61e-15 | 2.46e-15 | 2.32e-15 | 2.26e-15 | 2.15e-15 | 2.11e-15
K-40 | 2.06e-16 | 1.96e-16 | 1.92e-16 | 1.86e-16 | 1.78e-16 | 1.76e-16
K-42 | 4.44e-16 | 4.23e-16 | 4.15e-16 | 4.02e-16 | 3.85e-16 | 3.8e-16
K-43 | 8.28e-16 | 7.78e-16 | 7.32e-16 | 7.01e-16 | 6.54e-16 | 6.39e-16
K-44 | 1.98e-15 | 1.87e-15 | 1.81e-15 | 1.74e-15 | 1.64e-15 | 1.61e-15
K-45 | 1.54e-15 | 1.45e-15 | 1.38e-15 | 1.34e-15 | 1.26e-15 | 1.24e-15
K-46 | 2.39e-15 | 2.26e-15 | 2.19e-15 | 2.11e-15 | 1.99e-15 | 1.97e-15
Calcium
Ca-41 | 0 | 0 | 0 | 0 | 0 | 0
Ca-45 | 1.68e-18 | 1.56e-18 | 1.55e-18 | 1.44e-18 | 1.34e-18 | 1.31e-18
Ca-47 | 8.59e-16 | 8.03e-16 | 7.84e-16 | 7.43e-16 | 6.94e-16 | 6.81e-16
Ca-49 | 2.23e-15 | 2.11e-15 | 2.01e-15 | 1.99e-15 | 1.89e-15 | 1.86e-15
Scandium
Sc-42m | 3.54e-15 | 3.32e-15 | 3.18e-15 | 3.04e-15 | 2.86e-15 | 2.81e-15
Sc-43 | 8.81e-16 | 8.32e-16 | 7.74e-16 | 7.45e-16 | 7.06e-16 | 6.89e-16
Sc-44 | 1.82e-15 | 1.71e-15 | 1.65e-15 | 1.56e-15 | 1.47e-15 | 1.44e-15
Sc-44m | 2.22e-16 | 2.06e-16 | 1.95e-16 | 1.91e-16 | 1.65e-16 | 1.62e-16
Sc-46 | 1.6e-15 | 1.49e-15 | 1.48e-15 | 1.37e-15 | 1.28e-15 | 1.25e-15
Sc-47 | 8.96e-17 | 8.8e-17 | 7.63e-17 | 7.46e-17 | 6.7e-17 | 6.61e-17
Sc-48 | 2.65e-15 | 2.47e-15 | 2.44e-15 | 2.28e-15 | 2.12e-15 | 2.08e-15
Sc-49 | 1.41e-16 | 1.38e-16 | 1.38e-16 | 1.35e-16 | 1.32e-16 | 1.32e-16
Sc-50 | 2.76e-15 | 2.59e-15 | 2.5e-15 | 2.39e-15 | 2.25e-15 | 2.21e-15
Titanium
Ti-44 | 1.04e-16 | 9.84e-17 | 8.61e-17 | 8.61e-17 | 7.47e-17 | 7.19e-17
Ti-45 | 7.76e-16 | 7.33e-16 | 6.82e-16 | 6.55e-16 | 6.23e-16 | 6.08e-16
Ti-51 | 4.51e-16 | 4.27e-16 | 4.11e-16 | 4.01e-16 | 3.69e-16 | 3.63e-16
Ti-52 | 2.23e-16 | 2.14e-16 | 2.04e-16 | 1.97e-16 | 1.9e-16 | 1.87e-16
Vanadium
V-47 | 9.7e-16 | 9.19e-16 | 8.6e-16 | 8.28e-16 | 7.9e-16 | 7.72e-16
V-48 | 2.32e-15 | 2.17e-15 | 2.11e-15 | 1.99e-15 | 1.86e-15 | 1.82e-15
V-49 | 0 | 0 | 0 | 0 | 0 | 0
V-50 | 1.09e-15 | 1.02e-15 | 9.78e-16 | 9.39e-16 | 8.8e-16 | 8.64e-16
V-52 | 1.29e-15 | 1.21e-15 | 1.18e-15 | 1.13e-15 | 1.06e-15 | 1.05e-15
V-53 | 9.96e-16 | 9.36e-16 | 9.29e-16 | 8.71e-16 | 8.17e-16 | 8.04e-16
Chromium
Cr-48 | 3.52e-16 | 3.23e-16 | 3.03e-16 | 2.94e-16 | 2.63e-16 | 2.56e-16
Cr-49 | 9.73e-16 | 9.19e-16 | 8.56e-16 | 8.23e-16 | 7.82e-16 | 7.63e-16
Cr-51 | 2.6e-17 | 2.43e-17 | 2.27e-17 | 2.23e-17 | 1.96e-17 | 1.92e-17
Cr-55 | 1.87e-16 | 1.83e-16 | 1.82e-16 | 1.78e-16 | 1.74e-16 | 1.73e-16
Cr-56 | 1.6e-16 | 1.51e-16 | 1.46e-16 | 1.41e-16 | 1.35e-16 | 1.33e-16
Manganese
Mn-50m | 3.94e-15 | 3.7e-15 | 3.57e-15 | 3.39e-15 | 3.18e-15 | 3.12e-15
Mn-51 | 9.95e-16 | 9.43e-16 | 8.85e-16 | 8.51e-16 | 8.13e-16 | 7.94e-16
Mn-52 | 2.74e-15 | 2.56e-15 | 2.49e-15 | 2.35e-15 | 2.2e-15 | 2.15e-15
Mn-52m | 2.11e-15 | 1.98e-15 | 1.89e-15 | 1.81e-15 | 1.71e-15 | 1.68e-15
Mn-53 | 0 | 0 | 0 | 0 | 0 | 0
Mn-54 | 6.77e-16 | 6.32e-16 | 6.23e-16 | 5.76e-16 | 5.38e-16 | 5.26e-16
Mn-56 | 1.43e-15 | 1.35e-15 | 1.31e-15 | 1.25e-15 | 1.17e-15 | 1.15e-15
Mn-57 | 2.61e-16 | 2.52e-16 | 2.47e-16 | 2.4e-16 | 2.32e-16 | 2.3e-16
Mn-58m | 2.14e-15 | 2.01e-15 | 1.96e-15 | 1.86e-15 | 1.75e-15 | 1.72e-15
Iron
Fe-52 | 6.25e-16 | 5.93e-16 | 5.44e-16 | 5.25e-16 | 4.91e-16 | 4.79e-16
Fe-53 | 1.17e-15 | 1.11e-15 | 1.04e-15 | 1e-15 | 9.5e-16 | 9.29e-16
Fe-53m | 2.4e-15 | 2.24e-15 | 2.18e-15 | 2.06e-15 | 1.92e-15 | 1.88e-15
Fe-55 | 1.25e-25 | 1.17e-25 | 1.04e-25 | 9.8e-26 | 9.21e-26 | 8.97e-26
Fe-59 | 9.34e-16 | 8.71e-16 | 8.57e-16 | 8.04e-16 | 7.47e-16 | 7.33e-16
Fe-60 | 1.21e-18 | 1.13e-18 | 1.12e-18 | 1.04e-18 | 9.68e-19 | 9.48e-19
Fe-61 | 1.27e-15 | 1.19e-15 | 1.17e-15 | 1.11e-15 | 1.04e-15 | 1.02e-15
Fe-62 | 5.65e-16 | 5.37e-16 | 5.07e-16 | 4.89e-16 | 4.68e-16 | 4.59e-16
Cobalt
Co-54m | 3.45e-15 | 3.24e-15 | 3.12e-15 | 2.97e-15 | 2.79e-15 | 2.74e-15
Co-55 | 1.68e-15 | 1.58e-15 | 1.52e-15 | 1.44e-15 | 1.35e-15 | 1.32e-15
Co-56 | 2.77e-15 | 2.59e-15 | 2.5e-15 | 2.39e-15 | 2.24e-15 | 2.2e-15
Co-57 | 9.34e-17 | 8.6e-17 | 7.76e-17 | 7.29e-17 | 6.87e-17 | 6.68e-17
Co-58 | 7.95e-16 | 7.43e-16 | 7.24e-16 | 6.74e-16 | 6.32e-16 | 6.18e-16
Co-58m | 2.03e-21 | 1.38e-21 | 1.02e-21 | 9.4e-22 | 6.39e-22 | 6.18e-22
Co-60 | 1.95e-15 | 1.82e-15 | 1.78e-15 | 1.68e-15 | 1.57e-15 | 1.54e-15
Co-60m | 3.61e-18 | 3.36e-18 | 3.2e-18 | 3.07e-18 | 2.82e-18 | 2.76e-18
Co-61 | 1.41e-16 | 1.36e-16 | 1.3e-16 | 1.28e-16 | 1.18e-16 | 1.17e-16
Co-62 | 1.48e-15 | 1.39e-15 | 1.36e-15 | 1.3e-15 | 1.22e-15 | 1.2e-15
Co-62m | 2.26e-15 | 2.11e-15 | 2.06e-15 | 1.96e-15 | 1.84e-15 | 1.81e-15
Nickel
Ni-56 | 1.38e-15 | 1.3e-15 | 1.24e-15 | 1.17e-15 | 1.09e-15 | 1.07e-15
Ni-57 | 1.53e-15 | 1.43e-15 | 1.36e-15 | 1.31e-15 | 1.23e-15 | 1.2e-15
Ni-59 | 1.3e-20 | 1.22e-20 | 1.13e-20 | 1.09e-20 | 1.03e-20 | 1e-20
Ni-63 | 1.02e-19 | 9.52e-20 | 9.46e-20 | 8.76e-20 | 8.14e-20 | 7.98e-20
Ni-65 | 5.3e-16 | 4.99e-16 | 4.87e-16 | 4.66e-16 | 4.39e-16 | 4.32e-16
Ni-66 | 1.56e-18 | 1.45e-18 | 1.44e-18 | 1.34e-18 | 1.24e-18 | 1.22e-18
Copper
Cu-57 | 1.5e-15 | 1.42e-15 | 1.36e-15 | 1.3e-15 | 1.24e-15 | 1.22e-15
Cu-59 | 1.43e-15 | 1.35e-15 | 1.28e-15 | 1.23e-15 | 1.17e-15 | 1.14e-15
Cu-60 | 3.17e-15 | 2.97e-15 | 2.84e-15 | 2.73e-15 | 2.58e-15 | 2.53e-15
Cu-61 | 7.27e-16 | 6.86e-16 | 6.43e-16 | 6.16e-16 | 5.82e-16 | 5.68e-16
Cu-62 | 1.06e-15 | 1e-15 | 9.42e-16 | 9.07e-16 | 8.66e-16 | 8.47e-16
Cu-64 | 1.59e-16 | 1.5e-16 | 1.4e-16 | 1.34e-16 | 1.27e-16 | 1.24e-16
Cu-66 | 2.58e-16 | 2.48e-16 | 2.47e-16 | 2.38e-16 | 2.3e-16 | 2.27e-16
Cu-67 | 9.51e-17 | 8.9e-17 | 8.14e-17 | 7.92e-17 | 6.93e-17 | 6.77e-17
Cu-69 | 5.7e-16 | 5.39e-16 | 5.31e-16 | 5.02e-16 | 4.75e-16 | 4.67e-16
Zinc
Zn-60 | 1.46e-15 | 1.38e-15 | 1.3e-15 | 1.25e-15 | 1.18e-15 | 1.15e-15
Zn-61 | 1.53e-15 | 1.45e-15 | 1.37e-15 | 1.32e-15 | 1.26e-15 | 1.23e-15
Zn-62 | 3.64e-16 | 3.41e-16 | 3.18e-16 | 3.04e-16 | 2.87e-16 | 2.79e-16
Zn-63 | 1.07e-15 | 1.01e-15 | 9.53e-16 | 9.14e-16 | 8.71e-16 | 8.51e-16
Zn-65 | 4.57e-16 | 4.26e-16 | 4.21e-16 | 3.93e-16 | 3.65e-16 | 3.58e-16
Zn-69 | 3.32e-17 | 3.23e-17 | 3.22e-17 | 3.14e-17 | 3.06e-17 | 3.04e-17
Zn-69m | 3.48e-16 | 3.28e-16 | 3.02e-16 | 2.92e-16 | 2.74e-16 | 2.67e-16
Zn-71 | 4.34e-16 | 4.14e-16 | 4.01e-16 | 3.86e-16 | 3.69e-16 | 3.63e-16
Zn-71m | 1.37e-15 | 1.29e-15 | 1.22e-15 | 1.17e-15 | 1.1e-15 | 1.07e-15
Zn-72 | 1.15e-16 | 1.13e-16 | 9.7e-17 | 9.39e-17 | 8.54e-17 | 8.4e-17
Gallium
Ga-64 | 2.83e-15 | 2.66e-15 | 2.55e-15 | 2.45e-15 | 2.32e-15 | 2.27e-15
Ga-65 | 1.1e-15 | 1.03e-15 | 9.72e-16 | 9.31e-16 | 8.85e-16 | 8.65e-16
Ga-66 | 1.96e-15 | 1.85e-15 | 1.77e-15 | 1.71e-15 | 1.62e-15 | 1.59e-15
Ga-67 | 1.24e-16 | 1.14e-16 | 1.06e-16 | 1.03e-16 | 9.17e-17 | 8.91e-17
Ga-68 | 9.18e-16 | 8.69e-16 | 8.16e-16 | 7.84e-16 | 7.47e-16 | 7.3e-16
Ga-70 | 1.13e-16 | 1.11e-16 | 1.1e-16 | 1.08e-16 | 1.06e-16 | 1.05e-16
Ga-72 | 2.13e-15 | 2e-15 | 1.92e-15 | 1.84e-15 | 1.73e-15 | 1.7e-15
Ga-73 | 3.46e-16 | 3.25e-16 | 3.1e-16 | 3.02e-16 | 2.73e-16 | 2.67e-16
Ga-74 | 2.52e-15 | 2.37e-15 | 2.26e-15 | 2.19e-15 | 2.07e-15 | 2.03e-15
Germanium
Ge-66 | 5.59e-16 | 5.23e-16 | 4.88e-16 | 4.7e-16 | 4.35e-16 | 4.25e-16
Ge-67 | 1.35e-15 | 1.28e-15 | 1.21e-15 | 1.16e-15 | 1.1e-15 | 1.07e-15
Ge-68 | 2.96e-24 | 2.33e-24 | 9.16e-25 | 2.56e-25 | 1.67e-25 | 1.66e-25
Ge-69 | 7.79e-16 | 7.29e-16 | 7.04e-16 | 6.65e-16 | 6.23e-16 | 6.1e-16
Ge-71 | 3.01e-24 | 2.37e-24 | 9.29e-25 | 2.6e-25 | 1.7e-25 | 1.68e-25
Ge-75 | 8.61e-17 | 8.29e-17 | 8.1e-17 | 7.95e-17 | 7.48e-17 | 7.41e-17
Ge-77 | 9.71e-16 | 9.13e-16 | 8.72e-16 | 8.39e-16 | 7.71e-16 | 7.56e-16
Ge-78 | 2.39e-16 | 2.23e-16 | 2.1e-16 | 2.07e-16 | 1.78e-16 | 1.75e-16
Arsenic
As-68 | 3.24e-15 | 3.05e-15 | 2.92e-15 | 2.79e-15 | 2.63e-15 | 2.58e-15
As-69 | 1.15e-15 | 1.08e-15 | 1.02e-15 | 9.84e-16 | 9.35e-16 | 9.16e-16
As-70 | 3.52e-15 | 3.3e-15 | 3.17e-15 | 3.02e-15 | 2.84e-15 | 2.78e-15
As-71 | 4.76e-16 | 4.5e-16 | 4.18e-16 | 4.02e-16 | 3.72e-16 | 3.64e-16
As-72 | 1.63e-15 | 1.54e-15 | 1.47e-15 | 1.4e-15 | 1.32e-15 | 1.29e-15
As-73 | 3.75e-18 | 3.19e-18 | 2.89e-18 | 2.79e-18 | 2.32e-18 | 2.25e-18
As-74 | 6.64e-16 | 6.25e-16 | 5.88e-16 | 5.6e-16 | 5.32e-16 | 5.19e-16
As-76 | 5.17e-16 | 4.92e-16 | 4.74e-16 | 4.55e-16 | 4.35e-16 | 4.28e-16
As-77 | 1.99e-17 | 1.9e-17 | 1.85e-17 | 1.78e-17 | 1.66e-17 | 1.64e-17
As-78 | 1.23e-15 | 1.15e-15 | 1.11e-15 | 1.07e-15 | 1.01e-15 | 9.89e-16
As-79 | 1.78e-16 | 1.73e-16 | 1.71e-16 | 1.67e-16 | 1.62e-16 | 1.61e-16
Selenium
Se-70 | 6.15e-16 | 5.78e-16 | 5.37e-16 | 5.17e-16 | 4.85e-16 | 4.73e-16
Se-71 | 1.54e-15 | 1.45e-15 | 1.38e-15 | 1.32e-15 | 1.25e-15 | 1.22e-15
Se-72 | 1.64e-17 | 1.31e-17 | 1.19e-17 | 1.14e-17 | 9.2e-18 | 8.87e-18
Se-73 | 9.6e-16 | 9.06e-16 | 8.41e-16 | 8.15e-16 | 7.6e-16 | 7.42e-16
Se-73m | 2.42e-16 | 2.29e-16 | 2.14e-16 | 2.06e-16 | 1.95e-16 | 1.9e-16
Se-75 | 3.08e-16 | 2.89e-16 | 2.65e-16 | 2.59e-16 | 2.28e-16 | 2.23e-16
Se-77m | 6.65e-17 | 6.53e-17 | 5.64e-17 | 5.53e-17 | 4.93e-17 | 4.86e-17
Se-79 | 8.71e-19 | 8.12e-19 | 8.07e-19 | 7.48e-19 | 6.94e-19 | 6.8e-19
Se-79m | 7.14e-18 | 6.07e-18 | 5.82e-18 | 5.35e-18 | 5.11e-18 | 4.87e-18
Se-81 | 1.07e-16 | 1.05e-16 | 1.04e-16 | 1.02e-16 | 9.95e-17 | 9.9e-17
Se-81m | 1.08e-17 | 9.14e-18 | 8.84e-18 | 8.13e-18 | 7.76e-18 | 7.42e-18
Se-83 | 2.12e-15 | 1.99e-15 | 1.9e-15 | 1.82e-15 | 1.7e-15 | 1.67e-15
Se-83m | 9.75e-16 | 9.19e-16 | 8.97e-16 | 8.56e-16 | 8.07e-16 | 7.94e-16
Se-84 | 4.37e-16 | 4.15e-16 | 3.89e-16 | 3.78e-16 | 3.55e-16 | 3.48e-16
Bromine
Br-72 | 2.79e-15 | 2.63e-15 | 2.53e-15 | 2.41e-15 | 2.27e-15 | 2.23e-15
Br-73 | 1.4e-15 | 1.33e-15 | 1.26e-15 | 1.2e-15 | 1.14e-15 | 1.11e-15
Br-74 | 3.5e-15 | 3.3e-15 | 3.14e-15 | 3.05e-15 | 2.89e-15 | 2.84e-15
Br-74m | 3.36e-15 | 3.17e-15 | 3.02e-15 | 2.9e-15 | 2.74e-15 | 2.69e-15
Br-75 | 1.08e-15 | 1.02e-15 | 9.53e-16 | 9.2e-16 | 8.57e-16 | 8.38e-16
Br-76 | 2.24e-15 | 2.11e-15 | 2e-15 | 1.93e-15 | 1.82e-15 | 1.79e-15
Br-76m | 2.34e-17 | 1.99e-17 | 1.82e-17 | 1.74e-17 | 1.49e-17 | 1.45e-17
Br-77 | 2.59e-16 | 2.43e-16 | 2.28e-16 | 2.19e-16 | 2.01e-16 | 1.96e-16
Br-77m | 1.15e-17 | 9.76e-18 | 9.41e-18 | 8.65e-18 | 8.27e-18 | 7.91e-18
Br-78 | 1.04e-15 | 9.83e-16 | 9.24e-16 | 8.88e-16 | 8.47e-16 | 8.29e-16
Br-80 | 1.86e-16 | 1.79e-16 | 1.75e-16 | 1.7e-16 | 1.65e-16 | 1.63e-16
Br-80m | 7.57e-18 | 5.71e-18 | 4.75e-18 | 4.41e-18 | 3.5e-18 | 3.33e-18
Br-82 | 2.13e-15 | 2e-15 | 1.93e-15 | 1.81e-15 | 1.7e-15 | 1.67e-15
Br-82m | 7.33e-18 | 7.04e-18 | 6.96e-18 | 6.71e-18 | 6.47e-18 | 6.4e-18
Br-83 | 4.04e-17 | 3.92e-17 | 3.87e-17 | 3.76e-17 | 3.66e-17 | 3.63e-17
Br-84 | 1.46e-15 | 1.38e-15 | 1.33e-15 | 1.29e-15 | 1.22e-15 | 1.2e-15
Br-84m | 2.34e-15 | 2.19e-15 | 2.12e-15 | 2.02e-15 | 1.89e-15 | 1.85e-15
Br-85 | 2.28e-16 | 2.21e-16 | 2.19e-16 | 2.12e-16 | 2.05e-16 | 2.03e-16
Krypton
Kr-74 | 9.71e-16 | 9.16e-16 | 8.56e-16 | 8.24e-16 | 7.75e-16 | 7.57e-16
Kr-75 | 1.3e-15 | 1.23e-15 | 1.16e-15 | 1.11e-15 | 1.06e-15 | 1.03e-15
Kr-76 | 3.42e-16 | 3.2e-16 | 2.98e-16 | 2.9e-16 | 2.6e-16 | 2.54e-16
Kr-77 | 9.7e-16 | 9.21e-16 | 8.54e-16 | 8.21e-16 | 7.79e-16 | 7.62e-16
Kr-79 | 2.06e-16 | 1.93e-16 | 1.81e-16 | 1.74e-16 | 1.6e-16 | 1.56e-16
Kr-81 | 6.69e-19 | 6.22e-19 | 5.82e-19 | 5.75e-19 | 4.92e-19 | 4.81e-19
Kr-81m | 1.03e-16 | 9.72e-17 | 8.84e-17 | 8.72e-17 | 7.42e-17 | 7.28e-17
Kr-83m | 9.12e-21 | 6.2e-21 | 4.7e-21 | 4.09e-21 | 2.93e-21 | 2.76e-21
Kr-85 | 1.91e-17 | 1.84e-17 | 1.82e-17 | 1.75e-17 | 1.68e-17 | 1.67e-17
Kr-85m | 1.43e-16 | 1.39e-16 | 1.24e-16 | 1.21e-16 | 1.1e-16 | 1.09e-16
Kr-87 | 8.06e-16 | 7.64e-16 | 7.31e-16 | 7.13e-16 | 6.76e-16 | 6.65e-16
Kr-88 | 1.47e-15 | 1.38e-15 | 1.31e-15 | 1.28e-15 | 1.2e-15 | 1.18e-15
Kr-89 | 1.65e-15 | 1.56e-15 | 1.5e-15 | 1.45e-15 | 1.36e-15 | 1.34e-15
Rubidium
Rb-77 | 1.53e-15 | 1.45e-15 | 1.37e-15 | 1.32e-15 | 1.24e-15 | 1.22e-15
Rb-78 | 3.17e-15 | 3e-15 | 2.84e-15 | 2.76e-15 | 2.62e-15 | 2.57e-15
Rb-78m | 2.78e-15 | 2.62e-15 | 2.49e-15 | 2.39e-15 | 2.26e-15 | 2.21e-15
Rb-79 | 1.32e-15 | 1.25e-15 | 1.17e-15 | 1.13e-15 | 1.06e-15 | 1.04e-15
Rb-80 | 1.31e-15 | 1.24e-15 | 1.17e-15 | 1.13e-15 | 1.08e-15 | 1.05e-15
Rb-81 | 4.33e-16 | 4.08e-16 | 3.81e-16 | 3.65e-16 | 3.45e-16 | 3.37e-16
Rb-81m | 2.03e-17 | 1.89e-17 | 1.78e-17 | 1.7e-17 | 1.6e-17 | 1.56e-17
Rb-82 | 1.15e-15 | 1.09e-15 | 1.03e-15 | 9.91e-16 | 9.45e-16 | 9.25e-16
Rb-82m | 2.36e-15 | 2.21e-15 | 2.13e-15 | 2.01e-15 | 1.88e-15 | 1.84e-15
Rb-83 | 4.04e-16 | 3.8e-16 | 3.53e-16 | 3.38e-16 | 3.21e-16 | 3.13e-16
Rb-84 | 7.58e-16 | 7.1e-16 | 6.89e-16 | 6.45e-16 | 6.05e-16 | 5.92e-16
Rb-84m | 3.12e-16 | 2.92e-16 | 2.72e-16 | 2.66e-16 | 2.36e-16 | 2.3e-16
Rb-86 | 1.84e-16 | 1.77e-16 | 1.76e-16 | 1.69e-16 | 1.62e-16 | 1.61e-16
Rb-86m | 4.56e-16 | 4.29e-16 | 4e-16 | 3.82e-16 | 3.63e-16 | 3.53e-16
Rb-87 | 2.98e-18 | 2.78e-18 | 2.76e-18 | 2.56e-18 | 2.38e-18 | 2.33e-18
Rb-88 | 7.94e-16 | 7.53e-16 | 7.31e-16 | 7.09e-16 | 6.75e-16 | 6.66e-16
Rb-89 | 1.85e-15 | 1.74e-15 | 1.69e-15 | 1.62e-15 | 1.52e-15 | 1.49e-15
Rb-90 | 1.67e-15 | 1.58e-15 | 1.53e-15 | 1.49e-15 | 1.41e-15 | 1.39e-15
Rb-90m | 2.57e-15 | 2.42e-15 | 2.34e-15 | 2.25e-15 | 2.12e-15 | 2.09e-15
Strontium
Sr-79 | 1.27e-15 | 1.2e-15 | 1.13e-15 | 1.09e-15 | 1.03e-15 | 1.01e-15
Sr-80 | 3.6e-16 | 3.39e-16 | 3.16e-16 | 3.03e-16 | 2.85e-16 | 2.78e-16
Sr-81 | 1.31e-15 | 1.24e-15 | 1.16e-15 | 1.11e-15 | 1.05e-15 | 1.03e-15
Sr-82 | 2.13e-20 | 1.16e-20 | 8.47e-21 | 7.52e-21 | 2.63e-21 | 2.31e-21
Sr-83 | 6.8e-16 | 6.38e-16 | 6.08e-16 | 5.78e-16 | 5.43e-16 | 5.3e-16
Sr-85 | 4.11e-16 | 3.87e-16 | 3.59e-16 | 3.44e-16 | 3.26e-16 | 3.18e-16
Sr-85m | 1.73e-16 | 1.63e-16 | 1.51e-16 | 1.49e-16 | 1.26e-16 | 1.23e-16
Sr-87m | 2.65e-16 | 2.49e-16 | 2.3e-16 | 2.24e-16 | 2.05e-16 | 2e-16
Sr-89 | 9.53e-17 | 9.34e-17 | 9.31e-17 | 9.13e-17 | 8.96e-17 | 8.91e-17
Sr-90 | 7.96e-18 | 7.51e-18 | 7.47e-18 | 7.03e-18 | 6.63e-18 | 6.52e-18
Sr-91 | 6.71e-16 | 6.3e-16 | 6.2e-16 | 5.82e-16 | 5.48e-16 | 5.38e-16
Sr-92 | 1.04e-15 | 9.75e-16 | 9.47e-16 | 9.01e-16 | 8.41e-16 | 8.26e-16
Sr-93 | 1.9e-15 | 1.79e-15 | 1.72e-15 | 1.64e-15 | 1.54e-15 | 1.51e-15
Sr-94 | 1.24e-15 | 1.16e-15 | 1.13e-15 | 1.08e-15 | 1.02e-15 | 1e-15
Yttrium
Y-81 | 1.27e-15 | 1.2e-15 | 1.13e-15 | 1.09e-15 | 1.03e-15 | 1.01e-15
Y-83 | 1.31e-15 | 1.24e-15 | 1.17e-15 | 1.13e-15 | 1.07e-15 | 1.05e-15
Y-83m | 8.22e-16 | 7.77e-16 | 7.29e-16 | 7.05e-16 | 6.61e-16 | 6.47e-16
Y-84m | 3.41e-15 | 3.2e-15 | 3.1e-15 | 2.92e-15 | 2.74e-15 | 2.68e-15
Y-85 | 9.79e-16 | 9.24e-16 | 8.66e-16 | 8.3e-16 | 7.89e-16 | 7.7e-16
Y-85m | 1.15e-15 | 1.08e-15 | 1.03e-15 | 9.87e-16 | 9.32e-16 | 9.13e-16
Y-86 | 2.84e-15 | 2.66e-15 | 2.57e-15 | 2.44e-15 | 2.28e-15 | 2.24e-15
Y-86m | 1.77e-16 | 1.66e-16 | 1.54e-16 | 1.52e-16 | 1.29e-16 | 1.26e-16
Y-87 | 3.66e-16 | 3.45e-16 | 3.18e-16 | 3.06e-16 | 2.9e-16 | 2.82e-16
Y-87m | 2.54e-16 | 2.38e-16 | 2.2e-16 | 2.15e-16 | 1.97e-16 | 1.92e-16
Y-88 | 2.04e-15 | 1.91e-15 | 1.84e-15 | 1.76e-15 | 1.66e-15 | 1.63e-15
Y-89m | 7.26e-16 | 6.77e-16 | 6.72e-16 | 6.21e-16 | 5.77e-16 | 5.66e-16
Y-90 | 1.58e-16 | 1.54e-16 | 1.54e-16 | 1.5e-16 | 1.47e-16 | 1.47e-16
Y-90m | 5.26e-16 | 4.96e-16 | 4.57e-16 | 4.43e-16 | 4.06e-16 | 3.96e-16
Y-91 | 1.01e-16 | 9.92e-17 | 9.89e-17 | 9.69e-17 | 9.49e-17 | 9.44e-17
Y-91m | 4.43e-16 | 4.17e-16 | 3.89e-16 | 3.72e-16 | 3.53e-16 | 3.44e-16
Y-92 | 4.32e-16 | 4.12e-16 | 4.07e-16 | 3.9e-16 | 3.73e-16 | 3.68e-16
Y-93 | 2.68e-16 | 2.58e-16 | 2.54e-16 | 2.48e-16 | 2.38e-16 | 2.36e-16
Y-94 | 8.94e-16 | 8.45e-16 | 8.33e-16 | 7.9e-16 | 7.47e-16 | 7.35e-16
Y-95 | 1.01e-15 | 9.57e-16 | 9.24e-16 | 8.98e-16 | 8.51e-16 | 8.4e-16
Zirconium
Zr-85 | 1.43e-15 | 1.35e-15 | 1.27e-15 | 1.23e-15 | 1.16e-15 | 1.14e-15
Zr-86 | 2.22e-16 | 2.07e-16 | 1.93e-16 | 1.9e-16 | 1.63e-16 | 1.6e-16
Zr-87 | 9.09e-16 | 8.61e-16 | 8.1e-16 | 7.79e-16 | 7.42e-16 | 7.26e-16
Zr-88 | 3.18e-16 | 2.98e-16 | 2.76e-16 | 2.68e-16 | 2.47e-16 | 2.4e-16
Zr-89 | 9.43e-16 | 8.82e-16 | 8.63e-16 | 8.04e-16 | 7.51e-16 | 7.35e-16
Zr-89m | 5.24e-16 | 4.93e-16 | 4.64e-16 | 4.42e-16 | 4.19e-16 | 4.09e-16
Zr-93 | 1.21e-19 | 1.13e-19 | 1.12e-19 | 1.04e-19 | 9.64e-20 | 9.45e-20
Zr-95 | 6.03e-16 | 5.64e-16 | 5.48e-16 | 5.11e-16 | 4.79e-16 | 4.69e-16
Zr-97 | 8.36e-16 | 7.87e-16 | 7.66e-16 | 7.22e-16 | 6.82e-16 | 6.69e-16
Niobium
Nb-87 | 1.27e-15 | 1.21e-15 | 1.13e-15 | 1.09e-15 | 1.03e-15 | 1.01e-15
Nb-88 | 3.64e-15 | 3.41e-15 | 3.29e-15 | 3.11e-15 | 2.92e-15 | 2.86e-15
Nb-88m | 3.53e-15 | 3.31e-15 | 3.19e-15 | 3.03e-15 | 2.84e-15 | 2.78e-15
Nb-89 | 1.25e-15 | 1.18e-15 | 1.12e-15 | 1.08e-15 | 1.03e-15 | 1.01e-15
Nb-89m | 1.22e-15 | 1.16e-15 | 1.08e-15 | 1.04e-15 | 9.89e-16 | 9.66e-16
Nb-90 | 3.21e-15 | 3.02e-15 | 2.87e-15 | 2.78e-15 | 2.61e-15 | 2.57e-15
Nb-91 | 1.5e-18 | 1.36e-18 | 1.25e-18 | 1.21e-18 | 1.1e-18 | 1.07e-18
Nb-91m | 1.97e-17 | 1.83e-17 | 1.8e-17 | 1.69e-17 | 1.56e-17 | 1.53e-17
Nb-92 | 1.22e-15 | 1.14e-15 | 1.11e-15 | 1.03e-15 | 9.68e-16 | 9.46e-16
Nb-92m | 7.68e-16 | 7.16e-16 | 7.11e-16 | 6.58e-16 | 6.11e-16 | 5.99e-16
Nb-93m | 4.42e-20 | 2.91e-20 | 2.43e-20 | 2.43e-20 | 1.13e-20 | 1.09e-20
Nb-94 | 1.27e-15 | 1.19e-15 | 1.16e-15 | 1.08e-15 | 1.01e-15 | 9.9e-16
Nb-94m | 4.04e-18 | 3.73e-18 | 3.67e-18 | 3.43e-18 | 3.16e-18 | 3.09e-18
Nb-95 | 6.25e-16 | 5.84e-16 | 5.7e-16 | 5.3e-16 | 4.97e-16 | 4.86e-16
Nb-95m | 5.34e-17 | 4.99e-17 | 4.68e-17 | 4.63e-17 | 3.93e-17 | 3.85e-17
Nb-96 | 2.01e-15 | 1.88e-15 | 1.82e-15 | 1.71e-15 | 1.6e-15 | 1.56e-15
Nb-97 | 6.17e-16 | 5.82e-16 | 5.59e-16 | 5.28e-16 | 5.01e-16 | 4.9e-16
Nb-98m | 2.37e-15 | 2.22e-15 | 2.15e-15 | 2.03e-15 | 1.91e-15 | 1.87e-15
Nb-99 | 3.66e-16 | 3.53e-16 | 3.37e-16 | 3.26e-16 | 3.13e-16 | 3.09e-16
Nb-99m | 7.78e-16 | 7.37e-16 | 7.1e-16 | 6.91e-16 | 6.57e-16 | 6.47e-16
Molybdenum
Mo-89 | 1.31e-15 | 1.24e-15 | 1.18e-15 | 1.13e-15 | 1.08e-15 | 1.05e-15
Mo-90 | 6.8e-16 | 6.36e-16 | 5.98e-16 | 5.76e-16 | 5.27e-16 | 5.15e-16
Mo-91 | 1.05e-15 | 9.96e-16 | 9.39e-16 | 9.04e-16 | 8.64e-16 | 8.45e-16
Mo-91m | 1.21e-15 | 1.13e-15 | 1.08e-15 | 1.03e-15 | 9.76e-16 | 9.56e-16
Mo-93 | 2.47e-19 | 1.63e-19 | 1.36e-19 | 1.36e-19 | 6.3e-20 | 6.1e-20
Mo-93m | 1.82e-15 | 1.7e-15 | 1.63e-15 | 1.56e-15 | 1.45e-15 | 1.42e-15
Mo-99 | 1.73e-16 | 1.64e-16 | 1.6e-16 | 1.52e-16 | 1.44e-16 | 1.42e-16
Mo-101 | 1.23e-15 | 1.15e-15 | 1.11e-15 | 1.06e-15 | 9.92e-16 | 9.74e-16
Mo-102 | 5.55e-17 | 5.38e-17 | 5.23e-17 | 5.12e-17 | 4.86e-17 | 4.82e-17
Technetium
Tc-91 | 2.18e-15 | 2.06e-15 | 1.95e-15 | 1.89e-15 | 1.79e-15 | 1.76e-15
Tc-91m | 1.47e-15 | 1.39e-15 | 1.32e-15 | 1.26e-15 | 1.2e-15 | 1.18e-15
Tc-92 | 3.31e-15 | 3.12e-15 | 2.97e-15 | 2.85e-15 | 2.67e-15 | 2.62e-15
Tc-93 | 1.21e-15 | 1.13e-15 | 1.09e-15 | 1.04e-15 | 9.72e-16 | 9.55e-16
Tc-93m | 6.99e-16 | 6.57e-16 | 6.19e-16 | 6.06e-16 | 5.69e-16 | 5.58e-16
Tc-94 | 2.16e-15 | 2.02e-15 | 1.97e-15 | 1.83e-15 | 1.71e-15 | 1.68e-15
Tc-94m | 1.69e-15 | 1.59e-15 | 1.53e-15 | 1.45e-15 | 1.37e-15 | 1.34e-15
Tc-95 | 6.4e-16 | 5.98e-16 | 5.84e-16 | 5.43e-16 | 5.08e-16 | 4.97e-16
Tc-95m | 5.52e-16 | 5.17e-16 | 4.96e-16 | 4.68e-16 | 4.31e-16 | 4.21e-16
Tc-96 | 2.02e-15 | 1.89e-15 | 1.85e-15 | 1.72e-15 | 1.61e-15 | 1.57e-15
Tc-96m | 3.35e-17 | 3.12e-17 | 3.04e-17 | 2.85e-17 | 2.66e-17 | 2.6e-17
Tc-97 | 3.77e-19 | 2.59e-19 | 2.12e-19 | 2.12e-19 | 1.04e-19 | 1.01e-19
Tc-97m | 6.63e-19 | 5.02e-19 | 4.25e-19 | 4.25e-19 | 2.93e-19 | 2.82e-19
Tc-98 | 1.17e-15 | 1.09e-15 | 1.05e-15 | 9.85e-16 | 9.26e-16 | 9.05e-16
Tc-99 | 2.52e-18 | 2.35e-18 | 2.33e-18 | 2.16e-18 | 2.01e-18 | 1.97e-18
Tc-99m | 9.66e-17 | 9.51e-17 | 8.08e-17 | 7.78e-17 | 7.18e-17 | 7.06e-17
Tc-101 | 3.44e-16 | 3.25e-16 | 3.08e-16 | 3.01e-16 | 2.73e-16 | 2.68e-16
Tc-102 | 3.68e-16 | 3.55e-16 | 3.5e-16 | 3.4e-16 | 3.28e-16 | 3.25e-16
Tc-102m | 2.05e-15 | 1.93e-15 | 1.84e-15 | 1.77e-15 | 1.67e-15 | 1.64e-15
Tc-104 | 1.96e-15 | 1.84e-15 | 1.76e-15 | 1.71e-15 | 1.6e-15 | 1.58e-15
Tc-105 | 8.31e-16 | 7.87e-16 | 7.53e-16 | 7.27e-16 | 6.82e-16 | 6.71e-16
Ruthenium
Ru-92 | 1.76e-15 | 1.65e-15 | 1.56e-15 | 1.51e-15 | 1.39e-15 | 1.36e-15
Ru-94 | 4.15e-16 | 3.88e-16 | 3.71e-16 | 3.53e-16 | 3.24e-16 | 3.16e-16
Ru-95 | 9.97e-16 | 9.33e-16 | 8.94e-16 | 8.52e-16 | 7.9e-16 | 7.73e-16
Ru-97 | 1.84e-16 | 1.72e-16 | 1.6e-16 | 1.58e-16 | 1.34e-16 | 1.31e-16
Ru-103 | 4.16e-16 | 3.92e-16 | 3.63e-16 | 3.48e-16 | 3.3e-16 | 3.21e-16
Ru-105 | 6.68e-16 | 6.28e-16 | 6.03e-16 | 5.71e-16 | 5.35e-16 | 5.24e-16
Ru-106 | 2.16e-20 | 2.01e-20 | 2e-20 | 1.85e-20 | 1.72e-20 | 1.69e-20
Ru-107 | 4.54e-16 | 4.31e-16 | 4.21e-16 | 4.04e-16 | 3.83e-16 | 3.78e-16
Ru-108 | 1.16e-16 | 1.13e-16 | 1.07e-16 | 1.05e-16 | 9.94e-17 | 9.85e-17
Rhodium
Rh-94 | 3.4e-15 | 3.2e-15 | 3.07e-15 | 2.94e-15 | 2.77e-15 | 2.72e-15
Rh-95 | 2.16e-15 | 2.03e-15 | 1.95e-15 | 1.86e-15 | 1.75e-15 | 1.71e-15
Rh-95m | 7.1e-16 | 6.7e-16 | 6.32e-16 | 6.09e-16 | 5.78e-16 | 5.66e-16
Rh-96 | 3.29e-15 | 3.09e-15 | 2.96e-15 | 2.81e-15 | 2.64e-15 | 2.59e-15
Rh-96m | 1.1e-15 | 1.03e-15 | 9.89e-16 | 9.44e-16 | 8.9e-16 | 8.72e-16
Rh-97 | 1.26e-15 | 1.19e-15 | 1.12e-15 | 1.07e-15 | 1.01e-15 | 9.91e-16
Rh-97m | 1.68e-15 | 1.57e-15 | 1.49e-15 | 1.45e-15 | 1.36e-15 | 1.33e-15
Rh-98 | 1.7e-15 | 1.61e-15 | 1.52e-15 | 1.46e-15 | 1.38e-15 | 1.35e-15
Rh-99 | 4.49e-16 | 4.19e-16 | 3.92e-16 | 3.77e-16 | 3.5e-16 | 3.41e-16
Rh-99m | 5.22e-16 | 4.89e-16 | 4.63e-16 | 4.44e-16 | 4.09e-16 | 3.99e-16
Rh-100 | 2.09e-15 | 1.96e-15 | 1.86e-15 | 1.8e-15 | 1.69e-15 | 1.66e-15
Rh-100m | 3.71e-17 | 3.42e-17 | 3.18e-17 | 3.07e-17 | 2.82e-17 | 2.75e-17
Rh-101 | 2.18e-16 | 2.04e-16 | 1.86e-16 | 1.81e-16 | 1.59e-16 | 1.55e-16
Rh-101m | 2.25e-16 | 2.1e-16 | 1.96e-16 | 1.93e-16 | 1.69e-16 | 1.65e-16
Rh-102 | 4.36e-16 | 4.11e-16 | 3.85e-16 | 3.69e-16 | 3.49e-16 | 3.41e-16
Rh-102m | 1.75e-15 | 1.64e-15 | 1.57e-15 | 1.48e-15 | 1.39e-15 | 1.36e-15
Rh-103m | 1.39e-19 | 9.89e-20 | 7.59e-20 | 7.59e-20 | 4.45e-20 | 4.34e-20
Rh-104 | 1.77e-16 | 1.73e-16 | 1.72e-16 | 1.68e-16 | 1.64e-16 | 1.63e-16
Rh-104m | 2.17e-17 | 1.82e-17 | 1.65e-17 | 1.59e-17 | 1.33e-17 | 1.29e-17
Rh-105 | 6.88e-17 | 6.43e-17 | 6.03e-17 | 5.91e-17 | 5.22e-17 | 5.11e-17
Rh-106 | 4e-16 | 3.83e-16 | 3.73e-16 | 3.6e-16 | 3.47e-16 | 3.43e-16
Rh-106m | 2.33e-15 | 2.18e-15 | 2.1e-15 | 1.99e-15 | 1.86e-15 | 1.82e-15
Rh-107 | 3.18e-16 | 3e-16 | 2.84e-16 | 2.78e-16 | 2.51e-16 | 2.47e-16
Rh-108 | 5.5e-16 | 5.26e-16 | 5.07e-16 | 4.91e-16 | 4.7e-16 | 4.63e-16
Rh-109 | 4e-16 | 3.81e-16 | 3.64e-16 | 3.57e-16 | 3.3e-16 | 3.25e-16
Palladium
Pd-96 | 1.2e-15 | 1.12e-15 | 1.07e-15 | 1.01e-15 | 9.52e-16 | 9.31e-16
Pd-97 | 1.99e-15 | 1.87e-15 | 1.78e-15 | 1.71e-15 | 1.6e-15 | 1.57e-15
Pd-98 | 3.24e-16 | 2.99e-16 | 2.86e-16 | 2.69e-16 | 2.52e-16 | 2.45e-16
Pd-99 | 1.09e-15 | 1.03e-15 | 9.7e-16 | 9.32e-16 | 8.77e-16 | 8.59e-16
Pd-100 | 7.53e-17 | 6.88e-17 | 6.11e-17 | 5.94e-17 | 5.3e-17 | 5.1e-17
Pd-101 | 2.69e-16 | 2.51e-16 | 2.38e-16 | 2.28e-16 | 2.1e-16 | 2.05e-16
Pd-103 | 1.26e-18 | 9.06e-19 | 7.01e-19 | 7.01e-19 | 4.18e-19 | 4.09e-19
Pd-107 | 1.7e-20 | 1.59e-20 | 1.58e-20 | 1.46e-20 | 1.36e-20 | 1.33e-20
Pd-109 | 4.74e-17 | 4.58e-17 | 4.53e-17 | 4.41e-17 | 4.29e-17 | 4.25e-17
Pd-109m | 8.45e-17 | 8.01e-17 | 7.27e-17 | 7.17e-17 | 6.1e-17 | 5.98e-17
Pd-111 | 1.81e-16 | 1.76e-16 | 1.74e-16 | 1.69e-16 | 1.64e-16 | 1.63e-16
Pd-112 | 1.88e-18 | 1.71e-18 | 1.66e-18 | 1.56e-18 | 1.39e-18 | 1.37e-18
Pd-114 | 1.04e-16 | 1.01e-16 | 9.88e-17 | 9.68e-17 | 9.32e-17 | 9.24e-17
Silver
Ag-99 | 2.05e-15 | 1.93e-15 | 1.84e-15 | 1.76e-15 | 1.66e-15 | 1.62e-15
Ag-100m | 2.56e-15 | 2.41e-15 | 2.3e-15 | 2.2e-15 | 2.08e-15 | 2.04e-15
Ag-101 | 1.41e-15 | 1.33e-15 | 1.26e-15 | 1.21e-15 | 1.14e-15 | 1.11e-15
Ag-102 | 2.83e-15 | 2.66e-15 | 2.54e-15 | 2.43e-15 | 2.29e-15 | 2.25e-15
Ag-102m | 1.56e-15 | 1.47e-15 | 1.39e-15 | 1.35e-15 | 1.28e-15 | 1.25e-15
Ag-103 | 7e-16 | 6.57e-16 | 6.22e-16 | 5.94e-16 | 5.55e-16 | 5.43e-16
Ag-104 | 2.18e-15 | 2.04e-15 | 1.97e-15 | 1.86e-15 | 1.74e-15 | 1.7e-15
Ag-104m | 1.55e-15 | 1.46e-15 | 1.38e-15 | 1.33e-15 | 1.26e-15 | 1.23e-15
Ag-105 | 4.08e-16 | 3.82e-16 | 3.58e-16 | 3.46e-16 | 3.14e-16 | 3.06e-16
Ag-105m | 8.12e-19 | 7.58e-19 | 7.14e-19 | 6.92e-19 | 6.2e-19 | 6.06e-19
Ag-106 | 6.65e-16 | 6.3e-16 | 5.89e-16 | 5.67e-16 | 5.4e-16 | 5.28e-16
Ag-106m | 2.25e-15 | 2.11e-15 | 2.02e-15 | 1.91e-15 | 1.79e-15 | 1.75e-15
Ag-108 | 1.15e-16 | 1.12e-16 | 1.11e-16 | 1.09e-16 | 1.06e-16 | 1.05e-16
Ag-108m | 1.33e-15 | 1.25e-15 | 1.18e-15 | 1.12e-15 | 1.05e-15 | 1.03e-15
Ag-109m | 3.49e-18 | 2.86e-18 | 2.54e-18 | 2.38e-18 | 2.08e-18 | 1.99e-18
Ag-110 | 2.23e-16 | 2.16e-16 | 2.14e-16 | 2.09e-16 | 2.03e-16 | 2.02e-16
Ag-110m | 2.22e-15 | 2.08e-15 | 2.02e-15 | 1.89e-15 | 1.77e-15 | 1.74e-15
Ag-111 | 6.36e-17 | 6.11e-17 | 5.96e-17 | 5.83e-17 | 5.53e-17 | 5.47e-17
Ag-111m | 3.44e-18 | 3.08e-18 | 2.8e-18 | 2.72e-18 | 2.36e-18 | 2.31e-18
Ag-112 | 7.58e-16 | 7.18e-16 | 6.93e-16 | 6.67e-16 | 6.35e-16 | 6.24e-16
Ag-113 | 1.87e-16 | 1.8e-16 | 1.77e-16 | 1.73e-16 | 1.65e-16 | 1.64e-16
Ag-113m | 2.05e-16 | 1.93e-16 | 1.83e-16 | 1.77e-16 | 1.63e-16 | 1.6e-16
Ag-114 | 5.3e-16 | 5.07e-16 | 4.94e-16 | 4.78e-16 | 4.59e-16 | 4.53e-16
Ag-115 | 5.48e-16 | 5.2e-16 | 5.01e-16 | 4.87e-16 | 4.6e-16 | 4.53e-16
Ag-116 | 1.88e-15 | 1.78e-15 | 1.7e-15 | 1.65e-15 | 1.56e-15 | 1.53e-15
Ag-117 | 1.17e-15 | 1.1e-15 | 1.05e-15 | 1.03e-15 | 9.69e-16 | 9.54e-16
Cadmium
Cd-101 | 2.12e-15 | 1.99e-15 | 1.89e-15 | 1.82e-15 | 1.72e-15 | 1.68e-15
Cd-102 | 6.83e-16 | 6.41e-16 | 6.04e-16 | 5.76e-16 | 5.41e-16 | 5.28e-16
Cd-103 | 1.64e-15 | 1.54e-15 | 1.47e-15 | 1.42e-15 | 1.33e-15 | 1.31e-15
Cd-104 | 1.89e-16 | 1.76e-16 | 1.66e-16 | 1.57e-16 | 1.47e-16 | 1.43e-16
Cd-105 | 1.04e-15 | 9.73e-16 | 9.27e-16 | 8.92e-16 | 8.4e-16 | 8.23e-16
Cd-107 | 1.04e-17 | 8.68e-18 | 7.81e-18 | 7.36e-18 | 6.43e-18 | 6.22e-18
Cd-109 | 5.5e-18 | 4.24e-18 | 3.56e-18 | 3.38e-18 | 2.69e-18 | 2.59e-18
Cd-111m | 2.22e-16 | 2.08e-16 | 1.92e-16 | 1.89e-16 | 1.61e-16 | 1.58e-16
Cd-113 | 2.25e-18 | 2.1e-18 | 2.08e-18 | 1.93e-18 | 1.79e-18 | 1.76e-18
Cd-113m | 7.63e-18 | 7.21e-18 | 7.16e-18 | 6.76e-18 | 6.38e-18 | 6.29e-18
Cd-115 | 1.95e-16 | 1.85e-16 | 1.74e-16 | 1.67e-16 | 1.59e-16 | 1.56e-16
Cd-115m | 1.25e-16 | 1.21e-16 | 1.21e-16 | 1.17e-16 | 1.14e-16 | 1.13e-16
Cd-117 | 9.05e-16 | 8.47e-16 | 8.19e-16 | 7.83e-16 | 7.27e-16 | 7.14e-16
Cd-117m | 1.57e-15 | 1.47e-15 | 1.42e-15 | 1.36e-15 | 1.27e-15 | 1.25e-15
Cd-118 | 5.46e-18 | 5.11e-18 | 5.08e-18 | 4.74e-18 | 4.43e-18 | 4.35e-18
Cd-119 | 1.38e-15 | 1.29e-15 | 1.24e-15 | 1.2e-15 | 1.12e-15 | 1.1e-15
Cd-119m | 1.87e-15 | 1.75e-15 | 1.69e-15 | 1.62e-15 | 1.53e-15 | 1.5e-15
Indium
In-103 | 2.4e-15 | 2.26e-15 | 2.16e-15 | 2.07e-15 | 1.95e-15 | 1.91e-15
In-105 | 1.71e-15 | 1.61e-15 | 1.52e-15 | 1.46e-15 | 1.38e-15 | 1.35e-15
In-106 | 3.07e-15 | 2.88e-15 | 2.78e-15 | 2.62e-15 | 2.47e-15 | 2.41e-15
In-106m | 2.45e-15 | 2.31e-15 | 2.19e-15 | 2.11e-15 | 2e-15 | 1.96e-15
In-107 | 1.24e-15 | 1.17e-15 | 1.1e-15 | 1.07e-15 | 9.98e-16 | 9.78e-16
In-108 | 3.14e-15 | 2.94e-15 | 2.85e-15 | 2.68e-15 | 2.5e-15 | 2.45e-15
In-108m | 2.17e-15 | 2.05e-15 | 1.94e-15 | 1.88e-15 | 1.78e-15 | 1.75e-15
In-109 | 5.06e-16 | 4.73e-16 | 4.49e-16 | 4.3e-16 | 3.93e-16 | 3.84e-16
In-109m | 5.08e-16 | 4.77e-16 | 4.55e-16 | 4.29e-16 | 4.05e-16 | 3.96e-16
In-110 | 2.5e-15 | 2.34e-15 | 2.28e-15 | 2.13e-15 | 1.99e-15 | 1.95e-15
In-110m | 1.38e-15 | 1.3e-15 | 1.23e-15 | 1.18e-15 | 1.12e-15 | 1.09e-15
In-111 | 3.11e-16 | 2.93e-16 | 2.67e-16 | 2.64e-16 | 2.26e-16 | 2.21e-16
In-111m | 3.98e-16 | 3.75e-16 | 3.49e-16 | 3.34e-16 | 3.17e-16 | 3.09e-16
In-112 | 2.49e-16 | 2.35e-16 | 2.21e-16 | 2.12e-16 | 2.02e-16 | 1.97e-16
In-112m | 1.85e-17 | 1.75e-17 | 1.47e-17 | 1.43e-17 | 1.26e-17 | 1.24e-17
In-113m | 2.13e-16 | 1.99e-16 | 1.84e-16 | 1.79e-16 | 1.65e-16 | 1.6e-16
In-114 | 1.34e-16 | 1.31e-16 | 1.3e-16 | 1.28e-16 | 1.25e-16 | 1.24e-16
In-114m | 5.97e-17 | 5.58e-17 | 5.2e-17 | 4.99e-17 | 4.5e-17 | 4.4e-17
In-115 | 4.88e-18 | 4.57e-18 | 4.54e-18 | 4.22e-18 | 3.94e-18 | 3.86e-18
In-115m | 1.3e-16 | 1.21e-16 | 1.12e-16 | 1.1e-16 | 9.8e-17 | 9.57e-17
In-116m | 1.95e-15 | 1.82e-15 | 1.77e-15 | 1.68e-15 | 1.57e-15 | 1.54e-15
In-117 | 5.85e-16 | 5.55e-16 | 5.11e-16 | 4.9e-16 | 4.61e-16 | 4.5e-16
In-117m | 1.28e-16 | 1.23e-16 | 1.17e-16 | 1.14e-16 | 1.06e-16 | 1.05e-16
In-118 | 3.55e-16 | 3.42e-16 | 3.39e-16 | 3.29e-16 | 3.17e-16 | 3.14e-16
In-118m | 2.3e-15 | 2.15e-15 | 2.11e-15 | 1.99e-15 | 1.86e-15 | 1.82e-15
In-119 | 7.23e-16 | 6.8e-16 | 6.65e-16 | 6.24e-16 | 5.88e-16 | 5.77e-16
In-119m | 2.2e-16 | 2.13e-16 | 2.11e-16 | 2.05e-16 | 1.98e-16 | 1.97e-16
In-121 | 9.13e-16 | 8.59e-16 | 8.51e-16 | 7.97e-16 | 7.48e-16 | 7.35e-16
In-121m | 2.86e-16 | 2.76e-16 | 2.72e-16 | 2.65e-16 | 2.56e-16 | 2.54e-16
Tin
Sn-106 | 9.87e-16 | 9.24e-16 | 8.8e-16 | 8.37e-16 | 7.76e-16 | 7.59e-16
Sn-108 | 5.48e-16 | 5.12e-16 | 4.79e-16 | 4.62e-16 | 4.21e-16 | 4.11e-16
Sn-109 | 1.69e-15 | 1.58e-15 | 1.52e-15 | 1.46e-15 | 1.36e-15 | 1.34e-15
Sn-110 | 2.26e-16 | 2.1e-16 | 1.96e-16 | 1.93e-16 | 1.66e-16 | 1.62e-16
Sn-111 | 4.2e-16 | 3.95e-16 | 3.72e-16 | 3.57e-16 | 3.38e-16 | 3.31e-16
Sn-113 | 7.96e-18 | 6.52e-18 | 5.62e-18 | 5.45e-18 | 4.33e-18 | 4.22e-18
Sn-113m | 3.31e-18 | 2.35e-18 | 1.77e-18 | 1.64e-18 | 1.19e-18 | 1.15e-18
Sn-117m | 1.12e-16 | 1.09e-16 | 9.34e-17 | 9.14e-17 | 8.16e-17 | 8.05e-17
Sn-119m | 3.11e-18 | 2.13e-18 | 1.58e-18 | 1.45e-18 | 9.99e-19 | 9.64e-19
Sn-121 | 3.13e-18 | 2.91e-18 | 2.89e-18 | 2.68e-18 | 2.49e-18 | 2.44e-18
Sn-121m | 2.26e-18 | 1.77e-18 | 1.51e-18 | 1.38e-18 | 1.15e-18 | 1.11e-18
Sn-123 | 8.76e-17 | 8.55e-17 | 8.53e-17 | 8.34e-17 | 8.15e-17 | 8.11e-17
Sn-123m | 1.74e-16 | 1.71e-16 | 1.56e-16 | 1.53e-16 | 1.42e-16 | 1.41e-16
Sn-125 | 3.96e-16 | 3.75e-16 | 3.7e-16 | 3.52e-16 | 3.34e-16 | 3.29e-16
Sn-125m | 4.19e-16 | 3.98e-16 | 3.8e-16 | 3.72e-16 | 3.43e-16 | 3.37e-16
Sn-126 | 4.02e-17 | 3.53e-17 | 3.23e-17 | 3.04e-17 | 2.79e-17 | 2.67e-17
Sn-127 | 1.56e-15 | 1.46e-15 | 1.42e-15 | 1.35e-15 | 1.26e-15 | 1.23e-15
Sn-127m | 6.54e-16 | 6.21e-16 | 5.91e-16 | 5.71e-16 | 5.45e-16 | 5.35e-16
Sn-128 | 4.86e-16 | 4.55e-16 | 4.21e-16 | 4.03e-16 | 3.78e-16 | 3.68e-16
Sn-129 | 1.02e-15 | 9.61e-16 | 9.3e-16 | 8.85e-16 | 8.39e-16 | 8.23e-16
Sn-130 | 8.1e-16 | 7.61e-16 | 7.29e-16 | 6.92e-16 | 6.37e-16 | 6.24e-16
Sn-130m | 9.19e-16 | 8.67e-16 | 8.44e-16 | 8.03e-16 | 7.57e-16 | 7.45e-16
Antimony
Sb-111 | 1.44e-15 | 1.36e-15 | 1.28e-15 | 1.23e-15 | 1.16e-15 | 1.14e-15
Sb-113 | 1.17e-15 | 1.1e-15 | 1.04e-15 | 9.95e-16 | 9.43e-16 | 9.22e-16
Sb-114 | 2.33e-15 | 2.18e-15 | 2.1e-15 | 2e-15 | 1.89e-15 | 1.85e-15
Sb-115 | 7.71e-16 | 7.27e-16 | 6.76e-16 | 6.49e-16 | 6.16e-16 | 6.01e-16
Sb-116 | 1.86e-15 | 1.75e-15 | 1.68e-15 | 1.61e-15 | 1.51e-15 | 1.48e-15
Sb-116m | 2.47e-15 | 2.3e-15 | 2.23e-15 | 2.1e-15 | 1.96e-15 | 1.92e-15
Sb-117 | 1.34e-16 | 1.29e-16 | 1.12e-16 | 1.09e-16 | 9.84e-17 | 9.68e-17
Sb-118 | 8.14e-16 | 7.71e-16 | 7.26e-16 | 6.98e-16 | 6.66e-16 | 6.51e-16
Sb-118m | 2.04e-15 | 1.9e-15 | 1.86e-15 | 1.75e-15 | 1.61e-15 | 1.58e-15
Sb-119 | 5.15e-18 | 3.54e-18 | 2.61e-18 | 2.39e-18 | 1.67e-18 | 1.61e-18
Sb-120 | 4.22e-16 | 3.99e-16 | 3.74e-16 | 3.59e-16 | 3.42e-16 | 3.34e-16
Sb-120m | 1.93e-15 | 1.8e-15 | 1.77e-15 | 1.65e-15 | 1.53e-15 | 1.5e-15
Sb-122 | 4.58e-16 | 4.34e-16 | 4.12e-16 | 3.95e-16 | 3.77e-16 | 3.69e-16
Sb-122m | 4.15e-17 | 3.75e-17 | 3.2e-17 | 3.18e-17 | 2.68e-17 | 2.58e-17
Sb-124 | 1.5e-15 | 1.41e-15 | 1.34e-15 | 1.29e-15 | 1.21e-15 | 1.19e-15
Sb-124m | 3.8e-16 | 3.57e-16 | 3.37e-16 | 3.21e-16 | 3.04e-16 | 2.97e-16
Sb-124n | 1.97e-22 | 1.35e-22 | 9.95e-23 | 9e-23 | 6.36e-23 | 6.13e-23
Sb-125 | 3.58e-16 | 3.36e-16 | 3.13e-16 | 2.99e-16 | 2.8e-16 | 2.73e-16
Sb-126 | 2.31e-15 | 2.16e-15 | 2.07e-15 | 1.95e-15 | 1.84e-15 | 1.8e-15
Sb-126m | 1.38e-15 | 1.3e-15 | 1.24e-15 | 1.18e-15 | 1.11e-15 | 1.09e-15
Sb-127 | 6.03e-16 | 5.67e-16 | 5.41e-16 | 5.12e-16 | 4.81e-16 | 4.7e-16
Sb-128 | 2.6e-15 | 2.44e-15 | 2.35e-15 | 2.21e-15 | 2.07e-15 | 2.02e-15
Sb-128m | 1.72e-15 | 1.61e-15 | 1.56e-15 | 1.47e-15 | 1.38e-15 | 1.35e-15
Sb-129 | 1.21e-15 | 1.14e-15 | 1.11e-15 | 1.04e-15 | 9.75e-16 | 9.56e-16
Sb-130 | 2.75e-15 | 2.58e-15 | 2.5e-15 | 2.36e-15 | 2.19e-15 | 2.15e-15
Sb-130m | 2.35e-15 | 2.2e-15 | 2.16e-15 | 2.02e-15 | 1.89e-15 | 1.85e-15
Sb-131 | 1.71e-15 | 1.6e-15 | 1.56e-15 | 1.48e-15 | 1.38e-15 | 1.36e-15
Sb-133 | 2.2e-15 | 2.06e-15 | 1.99e-15 | 1.91e-15 | 1.79e-15 | 1.76e-15
Tellurium
Te-113 | 2.03e-15 | 1.91e-15 | 1.83e-15 | 1.75e-15 | 1.66e-15 | 1.62e-15
Te-114 | 1.01e-15 | 9.43e-16 | 9e-16 | 8.62e-16 | 8.06e-16 | 7.9e-16
Te-115 | 1.92e-15 | 1.81e-15 | 1.73e-15 | 1.65e-15 | 1.55e-15 | 1.52e-15
Te-115m | 2.17e-15 | 2.03e-15 | 1.95e-15 | 1.86e-15 | 1.75e-15 | 1.72e-15
Te-116 | 7.34e-17 | 6.46e-17 | 6.02e-17 | 5.62e-17 | 5.23e-17 | 5.06e-17
Te-117 | 1.25e-15 | 1.17e-15 | 1.12e-15 | 1.07e-15 | 1e-15 | 9.84e-16
Te-118 | 5.41e-18 | 3.77e-18 | 2.78e-18 | 2.5e-18 | 1.82e-18 | 1.74e-18
Te-119 | 6.17e-16 | 5.77e-16 | 5.49e-16 | 5.19e-16 | 4.89e-16 | 4.78e-16
Te-119m | 1.17e-15 | 1.09e-15 | 1.06e-15 | 9.99e-16 | 9.24e-16 | 9.06e-16
Te-121 | 4.69e-16 | 4.4e-16 | 4.11e-16 | 3.91e-16 | 3.7e-16 | 3.61e-16
Te-121m | 1.67e-16 | 1.55e-16 | 1.44e-16 | 1.41e-16 | 1.2e-16 | 1.18e-16
Te-123 | 9.41e-21 | 6.56e-21 | 4.83e-21 | 4.34e-21 | 3.16e-21 | 3.03e-21
Te-123m | 1.07e-16 | 1.04e-16 | 8.93e-17 | 8.73e-17 | 7.79e-17 | 7.68e-17
Te-125m | 1.16e-17 | 8.3e-18 | 6.25e-18 | 5.61e-18 | 4.25e-18 | 4.06e-18
Te-127 | 1.75e-17 | 1.68e-17 | 1.64e-17 | 1.58e-17 | 1.5e-17 | 1.48e-17
Te-127m | 4.11e-18 | 3.09e-18 | 2.45e-18 | 2.24e-18 | 1.8e-18 | 1.74e-18
Te-129 | 1.3e-16 | 1.25e-16 | 1.22e-16 | 1.18e-16 | 1.14e-16 | 1.13e-16
Te-129m | 6.08e-17 | 5.78e-17 | 5.64e-17 | 5.42e-17 | 5.21e-17 | 5.14e-17
Te-131 | 4.48e-16 | 4.29e-16 | 4.06e-16 | 3.9e-16 | 3.68e-16 | 3.62e-16
Te-131m | 1.17e-15 | 1.09e-15 | 1.06e-15 | 9.98e-16 | 9.28e-16 | 9.09e-16
Te-132 | 1.79e-16 | 1.64e-16 | 1.52e-16 | 1.5e-16 | 1.26e-16 | 1.23e-16
Te-133 | 1.05e-15 | 9.89e-16 | 9.51e-16 | 9.13e-16 | 8.51e-16 | 8.35e-16
Te-133m | 1.52e-15 | 1.42e-15 | 1.38e-15 | 1.3e-15 | 1.22e-15 | 1.19e-15
Te-134 | 7.18e-16 | 6.72e-16 | 6.38e-16 | 6.06e-16 | 5.59e-16 | 5.46e-16
Iodine
I-118 | 1.95e-15 | 1.84e-15 | 1.75e-15 | 1.67e-15 | 1.59e-15 | 1.56e-15
I-118m | 3.25e-15 | 3.05e-15 | 2.91e-15 | 2.76e-15 | 2.6e-15 | 2.55e-15
I-119 | 8.31e-16 | 7.82e-16 | 7.35e-16 | 7.1e-16 | 6.59e-16 | 6.44e-16
I-120 | 2.23e-15 | 2.1e-15 | 1.99e-15 | 1.92e-15 | 1.82e-15 | 1.79e-15
I-120m | 2.98e-15 | 2.8e-15 | 2.66e-15 | 2.54e-15 | 2.4e-15 | 2.35e-15
I-121 | 3.21e-16 | 3e-16 | 2.79e-16 | 2.71e-16 | 2.42e-16 | 2.37e-16
I-122 | 9.8e-16 | 9.28e-16 | 8.74e-16 | 8.4e-16 | 8.01e-16 | 7.84e-16
I-123 | 1.23e-16 | 1.18e-16 | 1.02e-16 | 9.9e-17 | 8.88e-17 | 8.74e-17
I-124 | 9.16e-16 | 8.59e-16 | 8.13e-16 | 7.79e-16 | 7.36e-16 | 7.2e-16
I-125 | 1.37e-17 | 9.69e-18 | 7.23e-18 | 6.48e-18 | 4.86e-18 | 4.64e-18
I-126 | 3.71e-16 | 3.48e-16 | 3.29e-16 | 3.13e-16 | 2.93e-16 | 2.86e-16
I-128 | 1.82e-16 | 1.76e-16 | 1.72e-16 | 1.67e-16 | 1.62e-16 | 1.6e-16
I-129 | 1.08e-17 | 8.07e-18 | 6.4e-18 | 5.8e-18 | 4.61e-18 | 4.41e-18
I-130 | 1.78e-15 | 1.67e-15 | 1.6e-15 | 1.51e-15 | 1.42e-15 | 1.39e-15
I-130m | 1.13e-16 | 1.07e-16 | 1.01e-16 | 9.7e-17 | 9.25e-17 | 9.07e-17
I-131 | 3.23e-16 | 3.03e-16 | 2.83e-16 | 2.74e-16 | 2.5e-16 | 2.44e-16
I-132 | 1.91e-15 | 1.79e-15 | 1.73e-15 | 1.63e-15 | 1.53e-15 | 1.5e-15
I-132m | 2.84e-16 | 2.66e-16 | 2.54e-16 | 2.39e-16 | 2.25e-16 | 2.2e-16
I-133 | 5.63e-16 | 5.31e-16 | 5.02e-16 | 4.79e-16 | 4.55e-16 | 4.45e-16
I-134 | 2.17e-15 | 2.03e-15 | 1.98e-15 | 1.86e-15 | 1.74e-15 | 1.71e-15
I-134m | 2.26e-16 | 2.09e-16 | 1.96e-16 | 1.91e-16 | 1.66e-16 | 1.62e-16
I-135 | 1.27e-15 | 1.18e-15 | 1.15e-15 | 1.09e-15 | 1.02e-15 | 1.01e-15
Xenon
Xe-120 | 3.07e-16 | 2.85e-16 | 2.7e-16 | 2.55e-16 | 2.35e-16 | 2.3e-16
Xe-121 | 1.23e-15 | 1.15e-15 | 1.09e-15 | 1.06e-15 | 9.94e-16 | 9.75e-16
Xe-122 | 4.49e-17 | 4.04e-17 | 3.61e-17 | 3.49e-17 | 3.09e-17 | 3.01e-17
Xe-123 | 5.26e-16 | 4.97e-16 | 4.64e-16 | 4.45e-16 | 4.16e-16 | 4.07e-16
Xe-125 | 2.04e-16 | 1.89e-16 | 1.74e-16 | 1.7e-16 | 1.47e-16 | 1.44e-16
Xe-127 | 2.13e-16 | 2e-16 | 1.81e-16 | 1.78e-16 | 1.54e-16 | 1.51e-16
Xe-127m | 1.24e-16 | 1.16e-16 | 1.03e-16 | 9.82e-17 | 8.9e-17 | 8.7e-17
Xe-129m | 2.38e-17 | 1.89e-17 | 1.55e-17 | 1.45e-17 | 1.17e-17 | 1.12e-17
Xe-131m | 8.97e-18 | 7.12e-18 | 5.65e-18 | 5.24e-18 | 4.28e-18 | 4.14e-18
Xe-133 | 3.29e-17 | 2.9e-17 | 2.57e-17 | 2.44e-17 | 2.17e-17 | 2.09e-17
Xe-133m | 2.54e-17 | 2.23e-17 | 2e-17 | 1.95e-17 | 1.61e-17 | 1.57e-17
Xe-135 | 2.31e-16 | 2.16e-16 | 2.04e-16 | 2.01e-16 | 1.75e-16 | 1.72e-16
Xe-135m | 3.62e-16 | 3.41e-16 | 3.17e-16 | 3.04e-16 | 2.89e-16 | 2.82e-16
Xe-137 | 4.24e-16 | 4.07e-16 | 3.95e-16 | 3.84e-16 | 3.69e-16 | 3.65e-16
Xe-138 | 9.46e-16 | 8.89e-16 | 8.45e-16 | 8.25e-16 | 7.73e-16 | 7.6e-16
Cesium
Cs-121 | 1.24e-15 | 1.18e-15 | 1.11e-15 | 1.07e-15 | 1.01e-15 | 9.91e-16
Cs-121m | 1.18e-15 | 1.12e-15 | 1.05e-15 | 1.01e-15 | 9.53e-16 | 9.33e-16
Cs-123 | 1.05e-15 | 9.86e-16 | 9.31e-16 | 8.92e-16 | 8.46e-16 | 8.28e-16
Cs-124 | 1.27e-15 | 1.2e-15 | 1.13e-15 | 1.09e-15 | 1.04e-15 | 1.02e-15
Cs-125 | 6.74e-16 | 6.34e-16 | 5.95e-16 | 5.71e-16 | 5.41e-16 | 5.29e-16
Cs-126 | 1.17e-15 | 1.1e-15 | 1.04e-15 | 1e-15 | 9.5e-16 | 9.3e-16
Cs-127 | 3.48e-16 | 3.25e-16 | 3.01e-16 | 2.9e-16 | 2.69e-16 | 2.62e-16
Cs-128 | 8.85e-16 | 8.37e-16 | 7.86e-16 | 7.57e-16 | 7.2e-16 | 7.04e-16
Cs-129 | 2.17e-16 | 2.01e-16 | 1.85e-16 | 1.79e-16 | 1.63e-16 | 1.59e-16
Cs-130 | 4.79e-16 | 4.52e-16 | 4.24e-16 | 4.07e-16 | 3.88e-16 | 3.79e-16
Cs-130m | 4.55e-17 | 4e-17 | 3.46e-17 | 3.29e-17 | 2.91e-17 | 2.81e-17
Cs-131 | 8.72e-18 | 6.31e-18 | 4.77e-18 | 4.26e-18 | 3.29e-18 | 3.13e-18
Cs-132 | 5.8e-16 | 5.41e-16 | 5.17e-16 | 4.86e-16 | 4.57e-16 | 4.47e-16
Cs-134 | 1.28e-15 | 1.2e-15 | 1.16e-15 | 1.09e-15 | 1.02e-15 | 9.98e-16
Cs-134m | 1.65e-17 | 1.47e-17 | 1.27e-17 | 1.19e-17 | 1.08e-17 | 1.05e-17
Cs-135 | 2.09e-18 | 1.95e-18 | 1.94e-18 | 1.8e-18 | 1.67e-18 | 1.63e-18
Cs-135m | 1.3e-15 | 1.22e-15 | 1.2e-15 | 1.11e-15 | 1.04e-15 | 1.01e-15
Cs-136 | 1.71e-15 | 1.59e-15 | 1.56e-15 | 1.46e-15 | 1.35e-15 | 1.32e-15
Cs-137 | 9.23e-18 | 8.8e-18 | 8.76e-18 | 8.33e-18 | 7.95e-18 | 7.85e-18
Cs-138 | 2.01e-15 | 1.88e-15 | 1.82e-15 | 1.75e-15 | 1.64e-15 | 1.62e-15
Cs-138m | 3.63e-16 | 3.4e-16 | 3.25e-16 | 3.13e-16 | 2.92e-16 | 2.87e-16
Cs-139 | 4.89e-16 | 4.67e-16 | 4.57e-16 | 4.43e-16 | 4.24e-16 | 4.19e-16
Cs-140 | 1.62e-15 | 1.52e-15 | 1.46e-15 | 1.42e-15 | 1.34e-15 | 1.32e-15
Barium
Ba-124 | 4.81e-16 | 4.5e-16 | 4.26e-16 | 4.06e-16 | 3.78e-16 | 3.7e-16
Ba-126 | 4.57e-16 | 4.25e-16 | 4.08e-16 | 3.87e-16 | 3.53e-16 | 3.46e-16
Ba-127 | 6.89e-16 | 6.51e-16 | 6.11e-16 | 5.88e-16 | 5.58e-16 | 5.46e-16
Ba-128 | 4.4e-17 | 3.9e-17 | 3.52e-17 | 3.43e-17 | 2.9e-17 | 2.83e-17
Ba-129 | 2.81e-16 | 2.63e-16 | 2.45e-16 | 2.36e-16 | 2.21e-16 | 2.16e-16
Ba-129m | 1.25e-15 | 1.17e-15 | 1.12e-15 | 1.07e-15 | 9.88e-16 | 9.66e-16
Ba-131 | 3.79e-16 | 3.53e-16 | 3.26e-16 | 3.13e-16 | 2.89e-16 | 2.82e-16
Ba-131m | 5.44e-17 | 4.6e-17 | 4.31e-17 | 3.97e-17 | 3.72e-17 | 3.57e-17
Ba-133 | 3.13e-16 | 2.9e-16 | 2.66e-16 | 2.6e-16 | 2.32e-16 | 2.26e-16
Ba-133m | 4.79e-17 | 4.31e-17 | 3.94e-17 | 3.86e-17 | 3.27e-17 | 3.19e-17
Ba-135m | 4.18e-17 | 3.74e-17 | 3.41e-17 | 3.34e-17 | 2.82e-17 | 2.75e-17
Ba-137m | 5.01e-16 | 4.7e-16 | 4.49e-16 | 4.23e-16 | 4e-16 | 3.9e-16
Ba-139 | 1.87e-16 | 1.82e-16 | 1.78e-16 | 1.74e-16 | 1.68e-16 | 1.67e-16
Ba-140 | 1.78e-16 | 1.68e-16 | 1.57e-16 | 1.51e-16 | 1.43e-16 | 1.4e-16
Ba-141 | 8.94e-16 | 8.43e-16 | 8.08e-16 | 7.79e-16 | 7.22e-16 | 7.09e-16
Ba-142 | 8.81e-16 | 8.24e-16 | 8.05e-16 | 7.59e-16 | 7.01e-16 | 6.88e-16
Lanthanum
La-128 | 2.5e-15 | 2.35e-15 | 2.24e-15 | 2.14e-15 | 2.01e-15 | 1.96e-15
La-129 | 8.56e-16 | 8.05e-16 | 7.56e-16 | 7.28e-16 | 6.84e-16 | 6.69e-16
La-130 | 1.98e-15 | 1.86e-15 | 1.77e-15 | 1.69e-15 | 1.59e-15 | 1.56e-15
La-131 | 5.64e-16 | 5.27e-16 | 4.92e-16 | 4.73e-16 | 4.41e-16 | 4.3e-16
La-132 | 1.66e-15 | 1.56e-15 | 1.47e-15 | 1.42e-15 | 1.34e-15 | 1.31e-15
La-132m | 5.48e-16 | 5.14e-16 | 4.84e-16 | 4.59e-16 | 4.29e-16 | 4.19e-16
La-133 | 1.27e-16 | 1.17e-16 | 1.09e-16 | 1.04e-16 | 9.64e-17 | 9.4e-17
La-134 | 7.24e-16 | 6.85e-16 | 6.44e-16 | 6.2e-16 | 5.91e-16 | 5.78e-16
La-135 | 1.96e-17 | 1.61e-17 | 1.39e-17 | 1.29e-17 | 1.12e-17 | 1.09e-17
La-136 | 3.83e-16 | 3.61e-16 | 3.38e-16 | 3.24e-16 | 3.08e-16 | 3.01e-16
La-137 | 1.07e-17 | 7.91e-18 | 6.2e-18 | 5.61e-18 | 4.4e-18 | 4.18e-18
La-138 | 9.54e-16 | 8.89e-16 | 8.62e-16 | 8.19e-16 | 7.65e-16 | 7.5e-16
La-140 | 1.86e-15 | 1.75e-15 | 1.67e-15 | 1.61e-15 | 1.51e-15 | 1.48e-15
La-141 | 1.88e-16 | 1.83e-16 | 1.81e-16 | 1.77e-16 | 1.73e-16 | 1.72e-16
La-142 | 1.87e-15 | 1.76e-15 | 1.68e-15 | 1.63e-15 | 1.54e-15 | 1.52e-15
La-143 | 4.13e-16 | 3.94e-16 | 3.86e-16 | 3.73e-16 | 3.58e-16 | 3.53e-16
Cerium
Ce-130 | 3.93e-16 | 3.65e-16 | 3.44e-16 | 3.27e-16 | 3e-16 | 2.93e-16
Ce-131 | 1.4e-15 | 1.31e-15 | 1.25e-15 | 1.19e-15 | 1.12e-15 | 1.1e-15
Ce-132 | 2.08e-16 | 1.95e-16 | 1.76e-16 | 1.72e-16 | 1.5e-16 | 1.47e-16
Ce-133 | 4.9e-16 | 4.57e-16 | 4.26e-16 | 4.08e-16 | 3.87e-16 | 3.77e-16
Ce-133m | 1.37e-15 | 1.28e-15 | 1.22e-15 | 1.16e-15 | 1.09e-15 | 1.06e-15
Ce-134 | 1.33e-17 | 1.01e-17 | 8.19e-18 | 7.54e-18 | 6.05e-18 | 5.77e-18
Ce-135 | 6.64e-16 | 6.19e-16 | 5.86e-16 | 5.59e-16 | 5.13e-16 | 5.01e-16
Ce-137 | 2.14e-17 | 1.77e-17 | 1.53e-17 | 1.43e-17 | 1.24e-17 | 1.2e-17
Ce-137m | 3.82e-17 | 3.38e-17 | 3.1e-17 | 3e-17 | 2.55e-17 | 2.48e-17
Ce-139 | 1.15e-16 | 1.09e-16 | 9.39e-17 | 9.18e-17 | 8.05e-17 | 7.92e-17
Ce-141 | 6.22e-17 | 6.07e-17 | 5.19e-17 | 5e-17 | 4.57e-17 | 4.5e-17
Ce-143 | 2.75e-16 | 2.57e-16 | 2.45e-16 | 2.37e-16 | 2.16e-16 | 2.12e-16
Ce-144 | 1.59e-17 | 1.49e-17 | 1.31e-17 | 1.24e-17 | 1.14e-17 | 1.11e-17
Ce-145 | 7.56e-16 | 7.09e-16 | 6.85e-16 | 6.48e-16 | 6.08e-16 | 5.96e-16
Praseodymium
Pr-134 | 2.73e-15 | 2.57e-15 | 2.44e-15 | 2.33e-15 | 2.18e-15 | 2.13e-15
Pr-134m | 2.08e-15 | 1.96e-15 | 1.86e-15 | 1.79e-15 | 1.69e-15 | 1.65e-15
Pr-135 | 8.02e-16 | 7.54e-16 | 7.08e-16 | 6.82e-16 | 6.4e-16 | 6.26e-16
Pr-136 | 1.84e-15 | 1.73e-15 | 1.64e-15 | 1.57e-15 | 1.49e-15 | 1.45e-15
Pr-137 | 3.29e-16 | 3.09e-16 | 2.9e-16 | 2.78e-16 | 2.63e-16 | 2.57e-16
Pr-138 | 8.66e-16 | 8.21e-16 | 7.73e-16 | 7.44e-16 | 7.1e-16 | 6.95e-16
Pr-138m | 2.02e-15 | 1.89e-15 | 1.84e-15 | 1.72e-15 | 1.6e-15 | 1.57e-15
Pr-139 | 1.04e-16 | 9.56e-17 | 8.84e-17 | 8.46e-17 | 7.92e-17 | 7.72e-17
Pr-140 | 5.46e-16 | 5.16e-16 | 4.84e-16 | 4.66e-16 | 4.44e-16 | 4.34e-16
Pr-142 | 1.79e-16 | 1.73e-16 | 1.71e-16 | 1.67e-16 | 1.62e-16 | 1.61e-16
Pr-142m | 0 | 0 | 0 | 0 | 0 | 0
Pr-143 | 3.28e-17 | 3.19e-17 | 3.18e-17 | 3.1e-17 | 3.02e-17 | 3e-17
Pr-144 | 2.23e-16 | 2.16e-16 | 2.14e-16 | 2.09e-16 | 2.04e-16 | 2.02e-16
Pr-144m | 6.96e-18 | 5.49e-18 | 4.72e-18 | 4.41e-18 | 3.67e-18 | 3.52e-18
Pr-145 | 1.28e-16 | 1.25e-16 | 1.24e-16 | 1.21e-16 | 1.18e-16 | 1.17e-16
Pr-146 | 9.99e-16 | 9.43e-16 | 9.07e-16 | 8.74e-16 | 8.27e-16 | 8.14e-16
Pr-147 | 5.21e-16 | 4.9e-16 | 4.7e-16 | 4.52e-16 | 4.25e-16 | 4.17e-16
Pr-148 | 1.04e-15 | 9.77e-16 | 9.47e-16 | 9.11e-16 | 8.53e-16 | 8.39e-16
Pr-148m | 1.03e-15 | 9.71e-16 | 9.3e-16 | 8.97e-16 | 8.37e-16 | 8.21e-16
Neodymium
Nd-134 | 4.57e-16 | 4.3e-16 | 3.98e-16 | 3.84e-16 | 3.53e-16 | 3.45e-16
Nd-135 | 1.19e-15 | 1.12e-15 | 1.05e-15 | 1.01e-15 | 9.5e-16 | 9.3e-16
Nd-136 | 2.15e-16 | 1.96e-16 | 1.83e-16 | 1.73e-16 | 1.61e-16 | 1.56e-16
Nd-137 | 9.87e-16 | 9.24e-16 | 8.79e-16 | 8.39e-16 | 7.86e-16 | 7.69e-16
Nd-138 | 2.64e-17 | 2.2e-17 | 1.94e-17 | 1.85e-17 | 1.56e-17 | 1.5e-17
Nd-139 | 3.93e-16 | 3.68e-16 | 3.47e-16 | 3.32e-16 | 3.13e-16 | 3.06e-16
Nd-139m | 1.26e-15 | 1.17e-15 | 1.14e-15 | 1.07e-15 | 9.96e-16 | 9.73e-16
Nd-140 | 1.43e-17 | 1.08e-17 | 8.96e-18 | 8.31e-18 | 6.6e-18 | 6.28e-18
Nd-141 | 5.4e-17 | 4.81e-17 | 4.44e-17 | 4.2e-17 | 3.83e-17 | 3.73e-17
Nd-141m | 5.76e-16 | 5.39e-16 | 5.25e-16 | 4.9e-16 | 4.6e-16 | 4.5e-16
Nd-144 | 0 | 0 | 0 | 0 | 0 | 0
Nd-147 | 1.28e-16 | 1.18e-16 | 1.1e-16 | 1.05e-16 | 9.86e-17 | 9.6e-17
Nd-149 | 3.65e-16 | 3.43e-16 | 3.24e-16 | 3.14e-16 | 2.87e-16 | 2.81e-16
Nd-151 | 7.69e-16 | 7.2e-16 | 6.98e-16 | 6.62e-16 | 6.18e-16 | 6.06e-16
Nd-152 | 1.66e-16 | 1.56e-16 | 1.48e-16 | 1.46e-16 | 1.3e-16 | 1.27e-16
Promethium
Pm-136 | 2.56e-15 | 2.41e-15 | 2.3e-15 | 2.19e-15 | 2.06e-15 | 2.02e-15
Pm-137m | 1.62e-15 | 1.52e-15 | 1.43e-15 | 1.37e-15 | 1.28e-15 | 1.26e-15
Pm-139 | 9.41e-16 | 8.9e-16 | 8.39e-16 | 8.07e-16 | 7.67e-16 | 7.5e-16
Pm-140 | 1.18e-15 | 1.12e-15 | 1.06e-15 | 1.02e-15 | 9.75e-16 | 9.55e-16
Pm-140m | 2.62e-15 | 2.46e-15 | 2.37e-15 | 2.24e-15 | 2.1e-15 | 2.06e-15
Pm-141 | 6.98e-16 | 6.58e-16 | 6.22e-16 | 5.97e-16 | 5.67e-16 | 5.55e-16
Pm-142 | 9.18e-16 | 8.7e-16 | 8.2e-16 | 7.9e-16 | 7.54e-16 | 7.38e-16
Pm-143 | 2.5e-16 | 2.31e-16 | 2.23e-16 | 2.08e-16 | 1.93e-16 | 1.89e-16
Pm-144 | 1.28e-15 | 1.2e-15 | 1.14e-15 | 1.08e-15 | 1.02e-15 | 9.91e-16
Pm-145 | 1.66e-17 | 1.29e-17 | 1.09e-17 | 1.03e-17 | 8.26e-18 | 7.88e-18
Pm-146 | 6.21e-16 | 5.81e-16 | 5.52e-16 | 5.21e-16 | 4.89e-16 | 4.77e-16
Pm-147 | 1.2e-18 | 1.12e-18 | 1.11e-18 | 1.03e-18 | 9.55e-19 | 9.37e-19
Pm-148 | 5.7e-16 | 5.37e-16 | 5.21e-16 | 4.99e-16 | 4.72e-16 | 4.64e-16
Pm-148m | 1.65e-15 | 1.54e-15 | 1.47e-15 | 1.39e-15 | 1.31e-15 | 1.27e-15
Pm-149 | 5.44e-17 | 5.26e-17 | 5.2e-17 | 5.08e-17 | 4.89e-17 | 4.85e-17
Pm-150 | 1.29e-15 | 1.21e-15 | 1.17e-15 | 1.12e-15 | 1.04e-15 | 1.02e-15
Pm-151 | 2.92e-16 | 2.73e-16 | 2.57e-16 | 2.48e-16 | 2.26e-16 | 2.21e-16
Pm-152 | 4.38e-16 | 4.17e-16 | 4.09e-16 | 3.93e-16 | 3.75e-16 | 3.69e-16
Pm-152m | 1.33e-15 | 1.25e-15 | 1.21e-15 | 1.15e-15 | 1.07e-15 | 1.05e-15
Pm-153 | 1.67e-16 | 1.6e-16 | 1.54e-16 | 1.5e-16 | 1.44e-16 | 1.43e-16
Pm-154 | 1.49e-15 | 1.4e-15 | 1.35e-15 | 1.3e-15 | 1.22e-15 | 1.2e-15
Pm-154m | 1.55e-15 | 1.45e-15 | 1.4e-15 | 1.34e-15 | 1.25e-15 | 1.23e-15
Samarium
Sm-139 | 1.36e-15 | 1.28e-15 | 1.21e-15 | 1.16e-15 | 1.09e-15 | 1.07e-15
Sm-140 | 4.76e-16 | 4.45e-16 | 4.22e-16 | 4.03e-16 | 3.76e-16 | 3.68e-16
Sm-141 | 1.25e-15 | 1.18e-15 | 1.11e-15 | 1.07e-15 | 1.01e-15 | 9.88e-16
Sm-141m | 1.62e-15 | 1.51e-15 | 1.45e-15 | 1.38e-15 | 1.28e-15 | 1.26e-15
Sm-142 | 8.88e-17 | 8.11e-17 | 7.49e-17 | 7.17e-17 | 6.66e-17 | 6.49e-17
Sm-143 | 5.19e-16 | 4.9e-16 | 4.61e-16 | 4.43e-16 | 4.21e-16 | 4.12e-16
Sm-143m | 5.69e-16 | 5.33e-16 | 5.19e-16 | 4.84e-16 | 4.54e-16 | 4.45e-16
Sm-145 | 3.57e-17 | 2.82e-17 | 2.43e-17 | 2.31e-17 | 1.87e-17 | 1.79e-17
Sm-146 | 0 | 0 | 0 | 0 | 0 | 0
Sm-147 | 0 | 0 | 0 | 0 | 0 | 0
Sm-148 | 0 | 0 | 0 | 0 | 0 | 0
Sm-151 | 1.39e-19 | 1.29e-19 | 1.28e-19 | 1.19e-19 | 1.1e-19 | 1.08e-19
Sm-153 | 5.81e-17 | 5.02e-17 | 4.76e-17 | 4.49e-17 | 4.12e-17 | 3.98e-17
Sm-155 | 1.67e-16 | 1.54e-16 | 1.51e-16 | 1.45e-16 | 1.39e-16 | 1.36e-16
Sm-156 | 9.75e-17 | 9.05e-17 | 8.35e-17 | 8.13e-17 | 7.13e-17 | 6.96e-17
Sm-157 | 4.72e-16 | 4.47e-16 | 4.29e-16 | 4.15e-16 | 3.83e-16 | 3.78e-16
Europium
Eu-142 | 1.4e-15 | 1.33e-15 | 1.26e-15 | 1.22e-15 | 1.16e-15 | 1.14e-15
Eu-142m | 3.06e-15 | 2.88e-15 | 2.77e-15 | 2.62e-15 | 2.47e-15 | 2.41e-15
Eu-143 | 1.12e-15 | 1.06e-15 | 1.01e-15 | 9.68e-16 | 9.2e-16 | 9.01e-16
Eu-144 | 1.21e-15 | 1.15e-15 | 1.09e-15 | 1.05e-15 | 9.99e-16 | 9.79e-16
Eu-145 | 9.98e-16 | 9.3e-16 | 9.01e-16 | 8.52e-16 | 7.96e-16 | 7.8e-16
Eu-146 | 1.92e-15 | 1.79e-15 | 1.72e-15 | 1.63e-15 | 1.53e-15 | 1.5e-15
Eu-147 | 3.69e-16 | 3.41e-16 | 3.27e-16 | 3.08e-16 | 2.82e-16 | 2.76e-16
Eu-148 | 1.81e-15 | 1.69e-15 | 1.61e-15 | 1.53e-15 | 1.44e-15 | 1.4e-15
Eu-149 | 4.46e-17 | 3.87e-17 | 3.52e-17 | 3.41e-17 | 2.93e-17 | 2.84e-17
Eu-150 | 1.27e-15 | 1.18e-15 | 1.12e-15 | 1.07e-15 | 9.9e-16 | 9.66e-16
Eu-150m | 7.54e-17 | 7.18e-17 | 6.94e-17 | 6.73e-17 | 6.38e-17 | 6.29e-17
Eu-152 | 9.34e-16 | 8.68e-16 | 8.43e-16 | 7.95e-16 | 7.37e-16 | 7.22e-16
Eu-152m | 3.18e-16 | 2.99e-16 | 2.95e-16 | 2.78e-16 | 2.62e-16 | 2.58e-16
Eu-152n | 5.52e-17 | 4.75e-17 | 4.44e-17 | 4.12e-17 | 3.84e-17 | 3.67e-17
Eu-154 | 1.01e-15 | 9.41e-16 | 9.19e-16 | 8.62e-16 | 8.04e-16 | 7.88e-16
Eu-154m | 4.77e-17 | 4.19e-17 | 3.76e-17 | 3.67e-17 | 3.21e-17 | 3.08e-17
Eu-155 | 4.6e-17 | 3.95e-17 | 3.7e-17 | 3.45e-17 | 3.19e-17 | 3.06e-17
Eu-156 | 1.01e-15 | 9.44e-16 | 9.15e-16 | 8.73e-16 | 8.2e-16 | 8.05e-16
Eu-157 | 2.79e-16 | 2.61e-16 | 2.45e-16 | 2.37e-16 | 2.2e-16 | 2.15e-16
Eu-158 | 1.16e-15 | 1.09e-15 | 1.07e-15 | 1.01e-15 | 9.44e-16 | 9.27e-16
Eu-159 | 3.77e-16 | 3.55e-16 | 3.44e-16 | 3.3e-16 | 3.11e-16 | 3.06e-16
Gadolinium
Gd-142 | 9.64e-16 | 9.08e-16 | 8.59e-16 | 8.25e-16 | 7.78e-16 | 7.62e-16
Gd-143m | 1.89e-15 | 1.78e-15 | 1.69e-15 | 1.62e-15 | 1.52e-15 | 1.48e-15
Gd-144 | 8.09e-16 | 7.63e-16 | 7.2e-16 | 6.96e-16 | 6.59e-16 | 6.46e-16
Gd-145 | 1.87e-15 | 1.75e-15 | 1.66e-15 | 1.62e-15 | 1.52e-15 | 1.49e-15
Gd-145m | 5.83e-16 | 5.46e-16 | 5.27e-16 | 4.95e-16 | 4.66e-16 | 4.55e-16
Gd-146 | 1.79e-16 | 1.59e-16 | 1.43e-16 | 1.35e-16 | 1.22e-16 | 1.18e-16
Gd-147 | 1.12e-15 | 1.05e-15 | 1.01e-15 | 9.54e-16 | 8.76e-16 | 8.56e-16
Gd-148 | 0 | 0 | 0 | 0 | 0 | 0
Gd-149 | 4.18e-16 | 3.9e-16 | 3.64e-16 | 3.49e-16 | 3.16e-16 | 3.09e-16
Gd-150 | 0 | 0 | 0 | 0 | 0 | 0
Gd-151 | 4.68e-17 | 4.11e-17 | 3.68e-17 | 3.58e-17 | 3.02e-17 | 2.94e-17
Gd-152 | 0 | 0 | 0 | 0 | 0 | 0
Gd-153 | 7.12e-17 | 5.85e-17 | 5.43e-17 | 5.07e-17 | 4.53e-17 | 4.33e-17
Gd-159 | 7.32e-17 | 6.9e-17 | 6.59e-17 | 6.42e-17 | 5.98e-17 | 5.88e-17
Gd-162 | 3.81e-16 | 3.59e-16 | 3.33e-16 | 3.23e-16 | 3.02e-16 | 2.95e-16
Terbium
Tb-146 | 3.02e-15 | 2.84e-15 | 2.72e-15 | 2.61e-15 | 2.46e-15 | 2.41e-15
Tb-147 | 1.76e-15 | 1.65e-15 | 1.59e-15 | 1.51e-15 | 1.41e-15 | 1.38e-15
Tb-147m | 1.52e-15 | 1.42e-15 | 1.36e-15 | 1.31e-15 | 1.23e-15 | 1.21e-15
Tb-148 | 1.99e-15 | 1.87e-15 | 1.79e-15 | 1.71e-15 | 1.61e-15 | 1.58e-15
Tb-148m | 2.61e-15 | 2.44e-15 | 2.35e-15 | 2.21e-15 | 2.07e-15 | 2.02e-15
Tb-149 | 1.07e-15 | 1e-15 | 9.58e-16 | 9.15e-16 | 8.51e-16 | 8.33e-16
Tb-149m | 1.15e-15 | 1.08e-15 | 1.04e-15 | 9.76e-16 | 9.16e-16 | 8.95e-16
Tb-150 | 1.89e-15 | 1.77e-15 | 1.69e-15 | 1.62e-15 | 1.53e-15 | 1.5e-15
Tb-150m | 2.09e-15 | 1.96e-15 | 1.86e-15 | 1.76e-15 | 1.66e-15 | 1.62e-15
Tb-151 | 7.98e-16 | 7.42e-16 | 6.99e-16 | 6.7e-16 | 6.16e-16 | 6.01e-16
Tb-151m | 6.12e-17 | 5.63e-17 | 5.32e-17 | 5.06e-17 | 4.63e-17 | 4.52e-17
Tb-152 | 1.2e-15 | 1.12e-15 | 1.06e-15 | 1.03e-15 | 9.55e-16 | 9.36e-16
Tb-152m | 6.12e-16 | 5.7e-16 | 5.34e-16 | 5.16e-16 | 4.66e-16 | 4.55e-16
Tb-153 | 2.56e-16 | 2.35e-16 | 2.21e-16 | 2.12e-16 | 1.89e-16 | 1.85e-16
Tb-154 | 1.7e-15 | 1.59e-15 | 1.52e-15 | 1.46e-15 | 1.37e-15 | 1.35e-15
Tb-155 | 1.29e-16 | 1.15e-16 | 1.05e-16 | 1.01e-16 | 8.93e-17 | 8.65e-17
Tb-156 | 1.53e-15 | 1.42e-15 | 1.37e-15 | 1.3e-15 | 1.2e-15 | 1.18e-15
Tb-156m | 2.36e-17 | 1.93e-17 | 1.76e-17 | 1.7e-17 | 1.39e-17 | 1.35e-17
Tb-156n | 2.39e-18 | 1.96e-18 | 1.79e-18 | 1.7e-18 | 1.46e-18 | 1.4e-18
Tb-157 | 2.74e-18 | 2.16e-18 | 1.93e-18 | 1.85e-18 | 1.49e-18 | 1.43e-18
Tb-158 | 6.39e-16 | 5.93e-16 | 5.84e-16 | 5.42e-16 | 5.02e-16 | 4.91e-16
Tb-160 | 9.09e-16 | 8.47e-16 | 8.32e-16 | 7.79e-16 | 7.19e-16 | 7.05e-16
Tb-161 | 2.59e-17 | 2.24e-17 | 2.04e-17 | 1.97e-17 | 1.68e-17 | 1.63e-17
Tb-162 | 9.66e-16 | 9.05e-16 | 8.82e-16 | 8.32e-16 | 7.65e-16 | 7.5e-16
Tb-163 | 6.9e-16 | 6.49e-16 | 6.05e-16 | 5.85e-16 | 5.43e-16 | 5.3e-16
Tb-164 | 2.06e-15 | 1.93e-15 | 1.86e-15 | 1.77e-15 | 1.65e-15 | 1.62e-15
Tb-165 | 7.94e-16 | 7.48e-16 | 7.27e-16 | 6.96e-16 | 6.56e-16 | 6.45e-16
Dysprosium
Dy-148 | 5.87e-16 | 5.48e-16 | 5.18e-16 | 4.91e-16 | 4.62e-16 | 4.51e-16
Dy-149 | 1.27e-15 | 1.18e-15 | 1.14e-15 | 1.08e-15 | 1.01e-15 | 9.92e-16
Dy-150 | 2.26e-16 | 2.1e-16 | 1.94e-16 | 1.88e-16 | 1.73e-16 | 1.68e-16
Dy-151 | 1.09e-15 | 1.01e-15 | 9.72e-16 | 9.24e-16 | 8.6e-16 | 8.42e-16
Dy-152 | 2.24e-16 | 2.06e-16 | 1.92e-16 | 1.9e-16 | 1.6e-16 | 1.57e-16
Dy-153 | 6.8e-16 | 6.29e-16 | 6e-16 | 5.72e-16 | 5.24e-16 | 5.13e-16
Dy-154 | 0 | 0 | 0 | 0 | 0 | 0
Dy-155 | 5.24e-16 | 4.86e-16 | 4.66e-16 | 4.45e-16 | 4.02e-16 | 3.94e-16
Dy-157 | 2.76e-16 | 2.55e-16 | 2.36e-16 | 2.32e-16 | 2.04e-16 | 1.99e-16
Dy-159 | 2.71e-17 | 2.17e-17 | 1.95e-17 | 1.88e-17 | 1.52e-17 | 1.46e-17
Dy-165 | 8.41e-17 | 8.08e-17 | 7.96e-17 | 7.74e-17 | 7.48e-17 | 7.41e-17
Dy-165m | 1.45e-17 | 1.31e-17 | 1.22e-17 | 1.17e-17 | 1.08e-17 | 1.04e-17
Dy-166 | 3.23e-17 | 2.8e-17 | 2.57e-17 | 2.46e-17 | 2.15e-17 | 2.08e-17
Dy-167 | 5.44e-16 | 5.14e-16 | 4.88e-16 | 4.72e-16 | 4.39e-16 | 4.3e-16
Dy-168 | 3.65e-16 | 3.44e-16 | 3.21e-16 | 3.1e-16 | 2.88e-16 | 2.82e-16
Holmium
Ho-150 | 1.86e-15 | 1.75e-15 | 1.68e-15 | 1.59e-15 | 1.51e-15 | 1.47e-15
Ho-153 | 9.22e-16 | 8.65e-16 | 8.2e-16 | 7.87e-16 | 7.31e-16 | 7.15e-16
Ho-153m | 9.73e-16 | 9.14e-16 | 8.61e-16 | 8.26e-16 | 7.74e-16 | 7.57e-16
Ho-154 | 1.7e-15 | 1.6e-15 | 1.52e-15 | 1.45e-15 | 1.36e-15 | 1.33e-15
Ho-154m | 2.08e-15 | 1.96e-15 | 1.84e-15 | 1.77e-15 | 1.65e-15 | 1.61e-15
Ho-155 | 5.14e-16 | 4.8e-16 | 4.51e-16 | 4.35e-16 | 4.02e-16 | 3.94e-16
Ho-156 | 1.75e-15 | 1.64e-15 | 1.56e-15 | 1.5e-15 | 1.4e-15 | 1.37e-15
Ho-157 | 4.63e-16 | 4.28e-16 | 4.04e-16 | 3.88e-16 | 3.51e-16 | 3.43e-16
Ho-159 | 2.93e-16 | 2.68e-16 | 2.49e-16 | 2.39e-16 | 2.13e-16 | 2.08e-16
Ho-160 | 1.36e-15 | 1.27e-15 | 1.24e-15 | 1.15e-15 | 1.07e-15 | 1.05e-15
Ho-161 | 3.34e-17 | 2.73e-17 | 2.47e-17 | 2.36e-17 | 1.96e-17 | 1.9e-17
Ho-162 | 1.25e-16 | 1.13e-16 | 1.07e-16 | 1.02e-16 | 9.35e-17 | 9.13e-17
Ho-162m | 4.34e-16 | 4.01e-16 | 3.89e-16 | 3.67e-16 | 3.35e-16 | 3.28e-16
Ho-163 | 0 | 0 | 0 | 0 | 0 | 0
Ho-164 | 3.13e-17 | 2.77e-17 | 2.62e-17 | 2.54e-17 | 2.28e-17 | 2.23e-17
Ho-164m | 2.75e-17 | 2.25e-17 | 2.03e-17 | 1.95e-17 | 1.6e-17 | 1.54e-17
Ho-166 | 1.32e-16 | 1.28e-16 | 1.27e-16 | 1.24e-16 | 1.2e-16 | 1.19e-16
Ho-166m | 1.32e-15 | 1.24e-15 | 1.19e-15 | 1.12e-15 | 1.04e-15 | 1.01e-15
Ho-167 | 3.13e-16 | 2.92e-16 | 2.72e-16 | 2.66e-16 | 2.39e-16 | 2.33e-16
Ho-168 | 8.37e-16 | 7.88e-16 | 7.7e-16 | 7.25e-16 | 6.82e-16 | 6.7e-16
Ho-168m | 3.88e-18 | 3.17e-18 | 2.88e-18 | 2.78e-18 | 2.27e-18 | 2.19e-18
Ho-170 | 1.48e-15 | 1.39e-15 | 1.36e-15 | 1.28e-15 | 1.18e-15 | 1.16e-15
Erbium
Er-154 | 5.11e-17 | 4.47e-17 | 4.08e-17 | 3.92e-17 | 3.48e-17 | 3.38e-17
Er-156 | 4.12e-17 | 3.47e-17 | 3.12e-17 | 3.01e-17 | 2.52e-17 | 2.44e-17
Er-159 | 7.69e-16 | 7.18e-16 | 6.83e-16 | 6.51e-16 | 6.08e-16 | 5.95e-16
Er-161 | 7.87e-16 | 7.31e-16 | 7.14e-16 | 6.68e-16 | 6.18e-16 | 6.05e-16
Er-163 | 2.5e-17 | 2.05e-17 | 1.87e-17 | 1.8e-17 | 1.48e-17 | 1.43e-17
Er-165 | 2.33e-17 | 1.9e-17 | 1.73e-17 | 1.67e-17 | 1.36e-17 | 1.31e-17
Er-167m | 7.54e-17 | 7.01e-17 | 6.47e-17 | 6.39e-17 | 5.36e-17 | 5.25e-17
Er-169 | 2.51e-18 | 2.34e-18 | 2.33e-18 | 2.16e-18 | 2e-18 | 1.96e-18
Er-171 | 3.43e-16 | 3.19e-16 | 3.01e-16 | 2.94e-16 | 2.63e-16 | 2.57e-16
Er-172 | 4.26e-16 | 3.98e-16 | 3.72e-16 | 3.56e-16 | 3.32e-16 | 3.24e-16
Er-173 | 7.65e-16 | 7.16e-16 | 6.95e-16 | 6.57e-16 | 6.05e-16 | 5.94e-16
Thulium
Tm-161 | 1.01e-15 | 9.4e-16 | 8.88e-16 | 8.58e-16 | 7.97e-16 | 7.81e-16
Tm-162 | 1.54e-15 | 1.45e-15 | 1.38e-15 | 1.33e-15 | 1.25e-15 | 1.23e-15
Tm-163 | 1.02e-15 | 9.46e-16 | 9.09e-16 | 8.68e-16 | 8.03e-16 | 7.87e-16
Tm-164 | 7.14e-16 | 6.72e-16 | 6.37e-16 | 6.12e-16 | 5.79e-16 | 5.67e-16
Tm-165 | 4.45e-16 | 4.11e-16 | 3.89e-16 | 3.74e-16 | 3.36e-16 | 3.29e-16
Tm-166 | 1.52e-15 | 1.42e-15 | 1.36e-15 | 1.3e-15 | 1.22e-15 | 1.19e-15
Tm-167 | 1.09e-16 | 9.93e-17 | 9.13e-17 | 8.95e-17 | 7.55e-17 | 7.37e-17
Tm-168 | 1e-15 | 9.35e-16 | 8.99e-16 | 8.46e-16 | 7.81e-16 | 7.64e-16
Tm-170 | 3.63e-17 | 3.51e-17 | 3.48e-17 | 3.39e-17 | 3.28e-17 | 3.26e-17
Tm-171 | 6.31e-19 | 5.66e-19 | 5.26e-19 | 5.05e-19 | 4.39e-19 | 4.27e-19
Tm-172 | 4.41e-16 | 4.15e-16 | 4.03e-16 | 3.87e-16 | 3.64e-16 | 3.58e-16
Tm-173 | 3.5e-16 | 3.3e-16 | 3.06e-16 | 2.98e-16 | 2.76e-16 | 2.7e-16
Tm-174 | 1.48e-15 | 1.38e-15 | 1.33e-15 | 1.27e-15 | 1.16e-15 | 1.13e-15
Tm-175 | 9.42e-16 | 8.84e-16 | 8.5e-16 | 8.05e-16 | 7.55e-16 | 7.39e-16
Tm-176 | 1.65e-15 | 1.55e-15 | 1.49e-15 | 1.43e-15 | 1.33e-15 | 1.31e-15
Ytterbium
Yb-162 | 1.93e-16 | 1.79e-16 | 1.63e-16 | 1.56e-16 | 1.42e-16 | 1.39e-16
Yb-163 | 6.18e-16 | 5.79e-16 | 5.52e-16 | 5.27e-16 | 4.94e-16 | 4.83e-16
Yb-164 | 3.66e-17 | 3.18e-17 | 2.91e-17 | 2.8e-17 | 2.4e-17 | 2.33e-17
Yb-165 | 2.65e-16 | 2.43e-16 | 2.3e-16 | 2.2e-16 | 2.01e-16 | 1.96e-16
Yb-166 | 5.67e-17 | 4.84e-17 | 4.38e-17 | 4.23e-17 | 3.56e-17 | 3.44e-17
Yb-167 | 1.95e-16 | 1.72e-16 | 1.59e-16 | 1.51e-16 | 1.35e-16 | 1.31e-16
Yb-169 | 2.42e-16 | 2.2e-16 | 2e-16 | 1.95e-16 | 1.67e-16 | 1.63e-16
Yb-175 | 3.55e-17 | 3.31e-17 | 3.08e-17 | 2.99e-17 | 2.71e-17 | 2.64e-17
Yb-177 | 2.13e-16 | 2.03e-16 | 1.97e-16 | 1.87e-16 | 1.76e-16 | 1.74e-16
Yb-178 | 4.05e-17 | 3.81e-17 | 3.59e-17 | 3.48e-17 | 3.2e-17 | 3.13e-17
Yb-179 | 9.13e-16 | 8.62e-16 | 8.16e-16 | 7.8e-16 | 7.38e-16 | 7.22e-16
Lutetium
Lu-165 | 9.24e-16 | 8.64e-16 | 8.16e-16 | 7.85e-16 | 7.32e-16 | 7.17e-16
Lu-167 | 1.3e-15 | 1.21e-15 | 1.16e-15 | 1.11e-15 | 1.04e-15 | 1.02e-15
Lu-169 | 1.02e-15 | 9.49e-16 | 9.19e-16 | 8.71e-16 | 8.07e-16 | 7.91e-16
Lu-169m | 1.05e-22 | 7.5e-23 | 5.52e-23 | 4.89e-23 | 3.71e-23 | 3.54e-23
Lu-170 | 1.89e-15 | 1.77e-15 | 1.7e-15 | 1.64e-15 | 1.53e-15 | 1.51e-15
Lu-171 | 5.16e-16 | 4.79e-16 | 4.61e-16 | 4.32e-16 | 4.01e-16 | 3.92e-16
Lu-171m | 2.22e-19 | 2.04e-19 | 1.79e-19 | 1.79e-19 | 1.51e-19 | 1.45e-19
Lu-172 | 1.55e-15 | 1.44e-15 | 1.41e-15 | 1.32e-15 | 1.22e-15 | 1.2e-15
Lu-172m | 9.08e-22 | 7.04e-22 | 6.19e-22 | 5.88e-22 | 4.71e-22 | 4.51e-22
Lu-173 | 1.34e-16 | 1.21e-16 | 1.11e-16 | 1.08e-16 | 9.28e-17 | 9.04e-17
Lu-174 | 8.37e-17 | 7.58e-17 | 7.2e-17 | 6.86e-17 | 6.15e-17 | 6.01e-17
Lu-174m | 4.02e-17 | 3.56e-17 | 3.21e-17 | 3.13e-17 | 2.65e-17 | 2.57e-17
Lu-176 | 3.93e-16 | 3.67e-16 | 3.41e-16 | 3.35e-16 | 2.9e-16 | 2.83e-16
Lu-176m | 7.26e-17 | 7.01e-17 | 6.92e-17 | 6.75e-17 | 6.55e-17 | 6.5e-17
Lu-177 | 3.15e-17 | 2.91e-17 | 2.72e-17 | 2.63e-17 | 2.3e-17 | 2.24e-17
Lu-177m | 8e-16 | 7.47e-16 | 6.87e-16 | 6.72e-16 | 5.94e-16 | 5.8e-16
Lu-178 | 2.19e-16 | 2.09e-16 | 2.06e-16 | 1.99e-16 | 1.91e-16 | 1.89e-16
Lu-178m | 8.93e-16 | 8.34e-16 | 7.75e-16 | 7.56e-16 | 6.82e-16 | 6.65e-16
Lu-179 | 9.68e-17 | 9.38e-17 | 9.2e-17 | 9.03e-17 | 8.59e-17 | 8.52e-17
Lu-180 | 1.28e-15 | 1.2e-15 | 1.16e-15 | 1.11e-15 | 1.03e-15 | 1.01e-15
Lu-181 | 5.9e-16 | 5.57e-16 | 5.35e-16 | 5.11e-16 | 4.79e-16 | 4.7e-16
Hafnium
Hf-167 | 5.88e-16 | 5.54e-16 | 5.19e-16 | 5.03e-16 | 4.68e-16 | 4.57e-16
Hf-169 | 5.47e-16 | 5.14e-16 | 4.76e-16 | 4.58e-16 | 4.31e-16 | 4.2e-16
Hf-170 | 3.48e-16 | 3.25e-16 | 3.01e-16 | 2.88e-16 | 2.65e-16 | 2.59e-16
Hf-172 | 6.88e-17 | 6.12e-17 | 5.45e-17 | 5.29e-17 | 4.56e-17 | 4.42e-17
Hf-173 | 3.08e-16 | 2.85e-16 | 2.62e-16 | 2.53e-16 | 2.26e-16 | 2.2e-16
Hf-174 | 0 | 0 | 0 | 0 | 0 | 0
Hf-175 | 2.82e-16 | 2.62e-16 | 2.42e-16 | 2.37e-16 | 2.11e-16 | 2.05e-16
Hf-177m | 1.84e-15 | 1.72e-15 | 1.6e-15 | 1.56e-15 | 1.38e-15 | 1.35e-15
Hf-178m | 1.84e-15 | 1.72e-15 | 1.6e-15 | 1.55e-15 | 1.41e-15 | 1.38e-15
Hf-179m | 7.43e-16 | 6.97e-16 | 6.39e-16 | 6.22e-16 | 5.63e-16 | 5.5e-16
Hf-180m | 8.06e-16 | 7.54e-16 | 6.98e-16 | 6.8e-16 | 6.13e-16 | 5.98e-16
Hf-181 | 4.4e-16 | 4.15e-16 | 3.8e-16 | 3.66e-16 | 3.43e-16 | 3.34e-16
Hf-182 | 1.93e-16 | 1.8e-16 | 1.68e-16 | 1.66e-16 | 1.42e-16 | 1.39e-16
Hf-182m | 7.43e-16 | 6.94e-16 | 6.55e-16 | 6.26e-16 | 5.73e-16 | 5.59e-16
Hf-183 | 6.88e-16 | 6.47e-16 | 6.24e-16 | 5.89e-16 | 5.52e-16 | 5.4e-16
Hf-184 | 2.16e-16 | 2.05e-16 | 1.88e-16 | 1.83e-16 | 1.66e-16 | 1.63e-16
Tantalum
Ta-170 | 1.11e-15 | 1.04e-15 | 9.94e-16 | 9.52e-16 | 9.01e-16 | 8.81e-16
Ta-172 | 1.42e-15 | 1.33e-15 | 1.28e-15 | 1.21e-15 | 1.13e-15 | 1.11e-15
Ta-173 | 4.65e-16 | 4.34e-16 | 4.11e-16 | 3.94e-16 | 3.64e-16 | 3.57e-16
Ta-174 | 8.27e-16 | 7.76e-16 | 7.36e-16 | 7.08e-16 | 6.57e-16 | 6.44e-16
Ta-175 | 8.58e-16 | 7.99e-16 | 7.63e-16 | 7.32e-16 | 6.75e-16 | 6.61e-16
Ta-176 | 1.69e-15 | 1.58e-15 | 1.52e-15 | 1.46e-15 | 1.36e-15 | 1.33e-15
Ta-177 | 4.71e-17 | 4.22e-17 | 3.82e-17 | 3.7e-17 | 3.21e-17 | 3.11e-17
Ta-178 | 8.99e-17 | 8.22e-17 | 7.69e-17 | 7.38e-17 | 6.66e-17 | 6.5e-17
Ta-178m | 9.34e-16 | 8.69e-16 | 8.04e-16 | 7.84e-16 | 7.03e-16 | 6.85e-16
Ta-179 | 1.64e-17 | 1.46e-17 | 1.29e-17 | 1.27e-17 | 1.06e-17 | 1.03e-17
Ta-180 | 3.4e-17 | 3.03e-17 | 2.72e-17 | 2.65e-17 | 2.28e-17 | 2.2e-17
Ta-182 | 1.01e-15 | 9.44e-16 | 9.22e-16 | 8.69e-16 | 8.02e-16 | 7.86e-16
Ta-182m | 1.99e-16 | 1.9e-16 | 1.68e-16 | 1.65e-16 | 1.44e-16 | 1.41e-16
Ta-183 | 2.36e-16 | 2.2e-16 | 2.02e-16 | 1.98e-16 | 1.73e-16 | 1.69e-16
Ta-184 | 1.33e-15 | 1.24e-15 | 1.19e-15 | 1.13e-15 | 1.04e-15 | 1.02e-15
Ta-185 | 2.24e-16 | 2.15e-16 | 2.04e-16 | 2e-16 | 1.86e-16 | 1.83e-16
Ta-186 | 1.32e-15 | 1.25e-15 | 1.19e-15 | 1.14e-15 | 1.06e-15 | 1.03e-15
Tungsten
W-177 | 7.26e-16 | 6.75e-16 | 6.42e-16 | 6.09e-16 | 5.6e-16 | 5.47e-16
W-178 | 1e-17 | 9.11e-18 | 7.98e-18 | 7.91e-18 | 6.65e-18 | 6.44e-18
W-179 | 3.44e-17 | 3.08e-17 | 2.68e-17 | 2.64e-17 | 2.22e-17 | 2.14e-17
W-179m | 4.02e-17 | 3.73e-17 | 3.34e-17 | 3.32e-17 | 2.8e-17 | 2.72e-17
W-181 | 2.67e-17 | 2.42e-17 | 2.12e-17 | 2.11e-17 | 1.77e-17 | 1.71e-17
W-185 | 3.64e-18 | 3.39e-18 | 3.37e-18 | 3.13e-18 | 2.9e-18 | 2.85e-18
W-185m | 1.8e-17 | 1.71e-17 | 1.5e-17 | 1.48e-17 | 1.29e-17 | 1.26e-17
W-187 | 3.94e-16 | 3.71e-16 | 3.51e-16 | 3.34e-16 | 3.14e-16 | 3.07e-16
W-188 | 4e-18 | 3.73e-18 | 3.62e-18 | 3.44e-18 | 3.09e-18 | 3.03e-18
W-190 | 1.43e-16 | 1.38e-16 | 1.23e-16 | 1.21e-16 | 1.09e-16 | 1.07e-16
Rhenium
Re-178 | 1.37e-15 | 1.29e-15 | 1.23e-15 | 1.18e-15 | 1.11e-15 | 1.09e-15
Re-179 | 8.57e-16 | 8.02e-16 | 7.54e-16 | 7.29e-16 | 6.72e-16 | 6.57e-16
Re-180 | 9.76e-16 | 9.1e-16 | 8.9e-16 | 8.3e-16 | 7.73e-16 | 7.56e-16
Re-181 | 6.44e-16 | 6.02e-16 | 5.69e-16 | 5.45e-16 | 4.99e-16 | 4.87e-16
Re-182 | 1.4e-15 | 1.31e-15 | 1.26e-15 | 1.2e-15 | 1.09e-15 | 1.07e-15
Re-182m | 9.48e-16 | 8.84e-16 | 8.58e-16 | 8.11e-16 | 7.5e-16 | 7.35e-16
Re-183 | 1.13e-16 | 1.05e-16 | 9.31e-17 | 9.19e-17 | 7.94e-17 | 7.74e-17
Re-184 | 7.13e-16 | 6.64e-16 | 6.51e-16 | 6.05e-16 | 5.61e-16 | 5.49e-16
Re-184m | 3e-16 | 2.8e-16 | 2.66e-16 | 2.53e-16 | 2.29e-16 | 2.24e-16
Re-186 | 5.3e-17 | 5.15e-17 | 4.94e-17 | 4.81e-17 | 4.61e-17 | 4.57e-17
Re-186m | 9.96e-18 | 8.85e-18 | 7.8e-18 | 7.62e-18 | 6.48e-18 | 6.25e-18
Re-187 | 0 | 0 | 0 | 0 | 0 | 0
Re-188 | 1.77e-16 | 1.72e-16 | 1.67e-16 | 1.63e-16 | 1.57e-16 | 1.56e-16
Re-188m | 4.9e-17 | 4.5e-17 | 3.97e-17 | 3.93e-17 | 3.42e-17 | 3.29e-17
Re-189 | 7.61e-17 | 7.26e-17 | 6.92e-17 | 6.78e-17 | 6.2e-17 | 6.11e-17
Re-190 | 1.2e-15 | 1.13e-15 | 1.07e-15 | 1.03e-15 | 9.55e-16 | 9.34e-16
Re-190m | 8.13e-16 | 7.65e-16 | 7.21e-16 | 6.91e-16 | 6.44e-16 | 6.29e-16
Osmium
Os-180 | 9.31e-17 | 8.72e-17 | 7.96e-17 | 7.76e-17 | 6.92e-17 | 6.73e-17
Os-181 | 1.09e-15 | 1.01e-15 | 9.77e-16 | 9.29e-16 | 8.55e-16 | 8.37e-16
Os-182 | 3.47e-16 | 3.27e-16 | 2.99e-16 | 2.9e-16 | 2.67e-16 | 2.6e-16
Os-183 | 5.01e-16 | 4.69e-16 | 4.35e-16 | 4.21e-16 | 3.83e-16 | 3.73e-16
Os-183m | 7.91e-16 | 7.37e-16 | 7.24e-16 | 6.78e-16 | 6.27e-16 | 6.15e-16
Os-185 | 5.63e-16 | 5.28e-16 | 5.03e-16 | 4.75e-16 | 4.44e-16 | 4.34e-16
Os-186 | 0 | 0 | 0 | 0 | 0 | 0
Os-189m | 6.15e-23 | 4.01e-23 | 2.84e-23 | 2.19e-23 | 1.56e-23 | 1.47e-23
Os-190m | 1.31e-15 | 1.23e-15 | 1.15e-15 | 1.1e-15 | 1.03e-15 | 1e-15
Os-191 | 6.01e-17 | 5.71e-17 | 4.96e-17 | 4.9e-17 | 4.34e-17 | 4.21e-17
Os-191m | 4.06e-18 | 3.85e-18 | 3.34e-18 | 3.34e-18 | 2.83e-18 | 2.74e-18
Os-193 | 9.56e-17 | 9.16e-17 | 8.69e-17 | 8.48e-17 | 8e-17 | 7.87e-17
Os-194 | 1.52e-18 | 1.21e-18 | 1.09e-18 | 1.04e-18 | 8.46e-19 | 8.14e-19
Os-196 | 1.1e-16 | 1.05e-16 | 9.99e-17 | 9.75e-17 | 9.13e-17 | 8.98e-17
Iridium
Ir-180 | 1.49e-15 | 1.4e-15 | 1.33e-15 | 1.27e-15 | 1.19e-15 | 1.16e-15
Ir-182 | 1.3e-15 | 1.22e-15 | 1.16e-15 | 1.11e-15 | 1.04e-15 | 1.01e-15
Ir-183 | 9.34e-16 | 8.75e-16 | 8.29e-16 | 8e-16 | 7.42e-16 | 7.27e-16
Ir-184 | 1.59e-15 | 1.48e-15 | 1.42e-15 | 1.36e-15 | 1.26e-15 | 1.23e-15
Ir-185 | 6.52e-16 | 6.1e-16 | 5.75e-16 | 5.58e-16 | 5.17e-16 | 5.06e-16
Ir-186 | 1.32e-15 | 1.23e-15 | 1.17e-15 | 1.12e-15 | 1.04e-15 | 1.02e-15
Ir-186m | 9.89e-16 | 9.27e-16 | 8.87e-16 | 8.45e-16 | 7.89e-16 | 7.73e-16
Ir-187 | 2.61e-16 | 2.45e-16 | 2.31e-16 | 2.21e-16 | 2.02e-16 | 1.97e-16
Ir-188 | 1.57e-15 | 1.47e-15 | 1.39e-15 | 1.36e-15 | 1.27e-15 | 1.25e-15
Ir-189 | 5.59e-17 | 5.26e-17 | 4.66e-17 | 4.66e-17 | 3.95e-17 | 3.83e-17
Ir-190 | 1.21e-15 | 1.14e-15 | 1.06e-15 | 1.02e-15 | 9.46e-16 | 9.23e-16
Ir-190m | 4.89e-23 | 2.74e-23 | 1.76e-23 | 1.05e-23 | 5.04e-24 | 4.62e-24
Ir-190n | 3.97e-17 | 3.75e-17 | 3.25e-17 | 3.25e-17 | 2.77e-17 | 2.68e-17
Ir-191m | 5.36e-17 | 5.1e-17 | 4.42e-17 | 4.37e-17 | 3.87e-17 | 3.76e-17
Ir-192 | 6.81e-16 | 6.38e-16 | 5.94e-16 | 5.78e-16 | 5.24e-16 | 5.11e-16
Ir-192m | 5.57e-20 | 5.18e-20 | 4.84e-20 | 4.74e-20 | 4.24e-20 | 4.15e-20
Ir-192n | 4.35e-19 | 4.19e-19 | 3.61e-19 | 3.61e-19 | 3.11e-19 | 3.02e-19
Ir-193m | 2.19e-19 | 2.09e-19 | 1.81e-19 | 1.81e-19 | 1.54e-19 | 1.49e-19
Ir-194 | 2.09e-16 | 2.02e-16 | 1.98e-16 | 1.93e-16 | 1.84e-16 | 1.82e-16
Ir-194m | 1.93e-15 | 1.81e-15 | 1.7e-15 | 1.63e-15 | 1.52e-15 | 1.48e-15
Ir-195 | 7.87e-17 | 7.5e-17 | 7.03e-17 | 6.95e-17 | 6.4e-17 | 6.27e-17
Ir-195m | 3.2e-16 | 3e-16 | 2.8e-16 | 2.71e-16 | 2.48e-16 | 2.42e-16
Ir-196 | 3.81e-16 | 3.64e-16 | 3.55e-16 | 3.43e-16 | 3.26e-16 | 3.22e-16
Ir-196m | 2.07e-15 | 1.94e-15 | 1.82e-15 | 1.74e-15 | 1.63e-15 | 1.59e-15
Platinum
Pt-184 | 5.74e-16 | 5.42e-16 | 4.97e-16 | 4.83e-16 | 4.37e-16 | 4.26e-16
Pt-186 | 5.54e-16 | 5.2e-16 | 4.92e-16 | 4.67e-16 | 4.34e-16 | 4.23e-16
Pt-187 | 4.98e-16 | 4.67e-16 | 4.4e-16 | 4.22e-16 | 3.86e-16 | 3.76e-16
Pt-188 | 1.57e-16 | 1.49e-16 | 1.33e-16 | 1.33e-16 | 1.15e-16 | 1.12e-16
Pt-189 | 3.85e-16 | 3.61e-16 | 3.37e-16 | 3.25e-16 | 2.97e-16 | 2.9e-16
Pt-190 | 0 | 0 | 0 | 0 | 0 | 0
Pt-191 | 2.31e-16 | 2.18e-16 | 1.98e-16 | 1.94e-16 | 1.75e-16 | 1.7e-16
Pt-193 | 2.22e-22 | 1.14e-22 | 7.66e-23 | 4.48e-23 | 1.58e-23 | 1.35e-23
Pt-193m | 7.45e-18 | 7.14e-18 | 6.21e-18 | 6.21e-18 | 5.31e-18 | 5.12e-18
Pt-195m | 5.17e-17 | 4.84e-17 | 4.25e-17 | 4.25e-17 | 3.69e-17 | 3.55e-17
Pt-197 | 2.75e-17 | 2.6e-17 | 2.41e-17 | 2.35e-17 | 2.12e-17 | 2.06e-17
Pt-197m | 6.21e-17 | 5.86e-17 | 5.28e-17 | 5.28e-17 | 4.61e-17 | 4.48e-17
Pt-199 | 2.45e-16 | 2.33e-16 | 2.23e-16 | 2.15e-16 | 2.04e-16 | 2.01e-16
Pt-200 | 5.12e-17 | 4.84e-17 | 4.38e-17 | 4.33e-17 | 3.81e-17 | 3.71e-17
Pt-202 | 1.08e-16 | 1.06e-16 | 1.06e-16 | 1.04e-16 | 1.02e-16 | 1.01e-16
Gold
Au-186 | 1.37e-15 | 1.29e-15 | 1.22e-15 | 1.17e-15 | 1.09e-15 | 1.07e-15
Au-187 | 8.36e-16 | 7.84e-16 | 7.46e-16 | 7.18e-16 | 6.69e-16 | 6.55e-16
Au-190 | 1.79e-15 | 1.68e-15 | 1.59e-15 | 1.55e-15 | 1.45e-15 | 1.42e-15
Au-191 | 4.79e-16 | 4.5e-16 | 4.18e-16 | 4.05e-16 | 3.69e-16 | 3.6e-16
Au-192 | 1.47e-15 | 1.38e-15 | 1.31e-15 | 1.27e-15 | 1.18e-15 | 1.16e-15
Au-193 | 1.27e-16 | 1.2e-16 | 1.07e-16 | 1.07e-16 | 9.29e-17 | 9.03e-17
Au-193m | 1.56e-16 | 1.45e-16 | 1.35e-16 | 1.35e-16 | 1.14e-16 | 1.11e-16
Au-194 | 8.07e-16 | 7.55e-16 | 7.16e-16 | 6.94e-16 | 6.38e-16 | 6.25e-16
Au-195 | 5.79e-17 | 5.45e-17 | 4.78e-17 | 4.78e-17 | 4.13e-17 | 3.98e-17
Au-195m | 1.59e-16 | 1.48e-16 | 1.38e-16 | 1.37e-16 | 1.16e-16 | 1.14e-16
Au-196 | 3.84e-16 | 3.6e-16 | 3.32e-16 | 3.26e-16 | 2.92e-16 | 2.85e-16
Au-196m | 1.84e-16 | 1.77e-16 | 1.55e-16 | 1.54e-16 | 1.34e-16 | 1.31e-16
Au-198 | 3.68e-16 | 3.47e-16 | 3.23e-16 | 3.13e-16 | 2.92e-16 | 2.85e-16
Au-198m | 4.17e-16 | 3.89e-16 | 3.57e-16 | 3.51e-16 | 3.03e-16 | 2.95e-16
Au-199 | 7.49e-17 | 7.27e-17 | 6.36e-17 | 6.26e-17 | 5.52e-17 | 5.42e-17
Au-200 | 3.36e-16 | 3.19e-16 | 3.11e-16 | 2.99e-16 | 2.83e-16 | 2.79e-16
Au-200m | 1.64e-15 | 1.53e-15 | 1.45e-15 | 1.38e-15 | 1.28e-15 | 1.25e-15
Au-201 | 8.62e-17 | 8.33e-17 | 8.13e-17 | 7.91e-17 | 7.65e-17 | 7.57e-17
Au-202 | 3.16e-16 | 3.03e-16 | 2.97e-16 | 2.87e-16 | 2.75e-16 | 2.71e-16
Mercury
Hg-190 | 1.49e-16 | 1.45e-16 | 1.25e-16 | 1.23e-16 | 1.1e-16 | 1.07e-16
Hg-191m | 1.19e-15 | 1.11e-15 | 1.06e-15 | 1.02e-15 | 9.33e-16 | 9.12e-16
Hg-192 | 2.12e-16 | 1.99e-16 | 1.81e-16 | 1.81e-16 | 1.55e-16 | 1.51e-16
Hg-193 | 6.53e-16 | 6.12e-16 | 5.85e-16 | 5.6e-16 | 5.15e-16 | 5.05e-16
Hg-193m | 8.13e-16 | 7.61e-16 | 7.26e-16 | 6.94e-16 | 6.44e-16 | 6.3e-16
Hg-194 | 8.1e-22 | 4.36e-22 | 3.04e-22 | 2.36e-22 | 8.04e-23 | 6.81e-23
Hg-195 | 1.54e-16 | 1.45e-16 | 1.36e-16 | 1.31e-16 | 1.18e-16 | 1.15e-16
Hg-195m | 1.58e-16 | 1.48e-16 | 1.37e-16 | 1.34e-16 | 1.19e-16 | 1.16e-16
Hg-197 | 5.1e-17 | 4.86e-17 | 4.25e-17 | 4.25e-17 | 3.66e-17 | 3.53e-17
Hg-197m | 7.13e-17 | 6.81e-17 | 5.98e-17 | 5.88e-17 | 5.23e-17 | 5.1e-17
Hg-199m | 1.4e-16 | 1.35e-16 | 1.19e-16 | 1.17e-16 | 1.04e-16 | 1.02e-16
Hg-203 | 1.93e-16 | 1.8e-16 | 1.68e-16 | 1.67e-16 | 1.43e-16 | 1.4e-16
Hg-205 | 8.88e-17 | 8.68e-17 | 8.63e-17 | 8.46e-17 | 8.25e-17 | 8.21e-17
Hg-206 | 1.5e-16 | 1.42e-16 | 1.36e-16 | 1.33e-16 | 1.22e-16 | 1.2e-16
Hg-207 | 2.16e-15 | 2.03e-15 | 1.95e-15 | 1.88e-15 | 1.76e-15 | 1.73e-15
Thallium
Tl-190 | 1.3e-15 | 1.23e-15 | 1.16e-15 | 1.11e-15 | 1.05e-15 | 1.03e-15
Tl-190m | 2.14e-15 | 2.01e-15 | 1.91e-15 | 1.81e-15 | 1.7e-15 | 1.67e-15
Tl-194 | 8.46e-16 | 7.99e-16 | 7.5e-16 | 7.2e-16 | 6.79e-16 | 6.63e-16
Tl-194m | 2.1e-15 | 1.97e-15 | 1.87e-15 | 1.77e-15 | 1.66e-15 | 1.62e-15
Tl-195 | 9.41e-16 | 8.81e-16 | 8.42e-16 | 8.09e-16 | 7.53e-16 | 7.38e-16
Tl-196 | 1.48e-15 | 1.39e-15 | 1.32e-15 | 1.27e-15 | 1.19e-15 | 1.17e-15
Tl-197 | 3.62e-16 | 3.4e-16 | 3.19e-16 | 3.07e-16 | 2.83e-16 | 2.77e-16
Tl-198 | 1.55e-15 | 1.45e-15 | 1.38e-15 | 1.33e-15 | 1.24e-15 | 1.22e-15
Tl-198m | 9.99e-16 | 9.38e-16 | 8.78e-16 | 8.42e-16 | 7.83e-16 | 7.63e-16
Tl-199 | 1.97e-16 | 1.86e-16 | 1.71e-16 | 1.67e-16 | 1.49e-16 | 1.45e-16
Tl-200 | 1.04e-15 | 9.75e-16 | 9.33e-16 | 8.91e-16 | 8.23e-16 | 8.05e-16
Tl-201 | 6.67e-17 | 6.39e-17 | 5.57e-17 | 5.57e-17 | 4.83e-17 | 4.68e-17
Tl-202 | 3.81e-16 | 3.59e-16 | 3.29e-16 | 3.2e-16 | 2.97e-16 | 2.89e-16
Tl-204 | 1.92e-17 | 1.85e-17 | 1.83e-17 | 1.78e-17 | 1.71e-17 | 1.7e-17
Tl-206 | 8.51e-17 | 8.33e-17 | 8.31e-17 | 8.15e-17 | 7.99e-17 | 7.96e-17
Tl-206m | 1.98e-15 | 1.85e-15 | 1.77e-15 | 1.68e-15 | 1.55e-15 | 1.51e-15
Tl-207 | 7.73e-17 | 7.56e-17 | 7.54e-17 | 7.38e-17 | 7.23e-17 | 7.19e-17
Tl-208 | 2.51e-15 | 2.37e-15 | 2.24e-15 | 2.19e-15 | 2.07e-15 | 2.04e-15
Tl-209 | 1.77e-15 | 1.66e-15 | 1.58e-15 | 1.52e-15 | 1.43e-15 | 1.41e-15
Tl-210 | 2.33e-15 | 2.19e-15 | 2.12e-15 | 2.02e-15 | 1.89e-15 | 1.85e-15
Lead
Pb-194 | 8.52e-16 | 7.98e-16 | 7.59e-16 | 7.27e-16 | 6.73e-16 | 6.58e-16
Pb-195m | 1.37e-15 | 1.28e-15 | 1.22e-15 | 1.16e-15 | 1.08e-15 | 1.05e-15
Pb-196 | 3.97e-16 | 3.73e-16 | 3.45e-16 | 3.36e-16 | 3.03e-16 | 2.96e-16
Pb-197 | 1.2e-15 | 1.12e-15 | 1.08e-15 | 1.03e-15 | 9.58e-16 | 9.38e-16
Pb-197m | 9.5e-16 | 8.9e-16 | 8.43e-16 | 8.06e-16 | 7.43e-16 | 7.25e-16
Pb-198 | 3.49e-16 | 3.28e-16 | 3.04e-16 | 2.96e-16 | 2.65e-16 | 2.58e-16
Pb-199 | 8.17e-16 | 7.64e-16 | 7.29e-16 | 6.99e-16 | 6.48e-16 | 6.34e-16
Pb-200 | 1.57e-16 | 1.5e-16 | 1.33e-16 | 1.31e-16 | 1.16e-16 | 1.13e-16
Pb-201 | 6.07e-16 | 5.68e-16 | 5.4e-16 | 5.17e-16 | 4.71e-16 | 4.6e-16
Pb-201m | 3.33e-16 | 3.14e-16 | 2.99e-16 | 2.85e-16 | 2.7e-16 | 2.65e-16
Pb-202 | 3.02e-22 | 1.59e-22 | 1.08e-22 | 7.04e-23 | 2.62e-23 | 2.35e-23
Pb-202m | 1.63e-15 | 1.52e-15 | 1.48e-15 | 1.39e-15 | 1.29e-15 | 1.26e-15
Pb-203 | 2.48e-16 | 2.32e-16 | 2.14e-16 | 2.12e-16 | 1.83e-16 | 1.79e-16
Pb-204m | 1.68e-15 | 1.57e-15 | 1.54e-15 | 1.43e-15 | 1.33e-15 | 1.3e-15
Pb-205 | 3.09e-22 | 1.62e-22 | 1.1e-22 | 7.24e-23 | 2.69e-23 | 2.41e-23
Pb-209 | 9.64e-18 | 9.18e-18 | 9.14e-18 | 8.69e-18 | 8.28e-18 | 8.18e-18
Pb-210 | 1.25e-18 | 9.97e-19 | 9.06e-19 | 8.71e-19 | 7.05e-19 | 6.8e-19
Pb-211 | 1.19e-16 | 1.14e-16 | 1.12e-16 | 1.08e-16 | 1.03e-16 | 1.02e-16
Pb-212 | 1.17e-16 | 1.09e-16 | 1.01e-16 | 9.97e-17 | 8.52e-17 | 8.31e-17
Pb-214 | 2.19e-16 | 2.05e-16 | 1.92e-16 | 1.87e-16 | 1.67e-16 | 1.64e-16
Bismuth
Bi-197 | 1.39e-15 | 1.3e-15 | 1.26e-15 | 1.19e-15 | 1.11e-15 | 1.09e-15
Bi-200 | 2e-15 | 1.88e-15 | 1.79e-15 | 1.7e-15 | 1.58e-15 | 1.54e-15
Bi-201 | 1.35e-15 | 1.26e-15 | 1.22e-15 | 1.16e-15 | 1.08e-15 | 1.06e-15
Bi-202 | 2.22e-15 | 2.08e-15 | 2.01e-15 | 1.89e-15 | 1.77e-15 | 1.73e-15
Bi-203 | 1.85e-15 | 1.73e-15 | 1.67e-15 | 1.59e-15 | 1.48e-15 | 1.46e-15
Bi-204 | 2.32e-15 | 2.16e-15 | 2.11e-15 | 1.98e-15 | 1.84e-15 | 1.8e-15
Bi-205 | 1.31e-15 | 1.22e-15 | 1.17e-15 | 1.12e-15 | 1.05e-15 | 1.03e-15
Bi-206 | 2.62e-15 | 2.45e-15 | 2.36e-15 | 2.23e-15 | 2.08e-15 | 2.04e-15
Bi-207 | 1.24e-15 | 1.16e-15 | 1.12e-15 | 1.06e-15 | 9.91e-16 | 9.7e-16
Bi-208 | 1.82e-15 | 1.72e-15 | 1.62e-15 | 1.6e-15 | 1.51e-15 | 1.49e-15
Bi-210 | 5.09e-17 | 4.98e-17 | 4.97e-17 | 4.86e-17 | 4.76e-17 | 4.73e-17
Bi-210m | 2.11e-16 | 1.97e-16 | 1.84e-16 | 1.82e-16 | 1.58e-16 | 1.54e-16
Bi-211 | 3.88e-17 | 3.63e-17 | 3.36e-17 | 3.3e-17 | 2.96e-17 | 2.89e-17
Bi-212 | 1.64e-16 | 1.57e-16 | 1.54e-16 | 1.48e-16 | 1.42e-16 | 1.41e-16
Bi-212n | 8.41e-17 | 8.23e-17 | 8.21e-17 | 8.05e-17 | 7.89e-17 | 7.85e-17
Bi-213 | 1.66e-16 | 1.58e-16 | 1.51e-16 | 1.46e-16 | 1.39e-16 | 1.37e-16
Bi-214 | 1.25e-15 | 1.17e-15 | 1.13e-15 | 1.08e-15 | 1.02e-15 | 1e-15
Bi-215 | 3.03e-16 | 2.87e-16 | 2.78e-16 | 2.69e-16 | 2.5e-16 | 2.46e-16
Bi-216 | 8.29e-16 | 7.87e-16 | 7.45e-16 | 7.18e-16 | 6.84e-16 | 6.71e-16
Polonium
Po-203 | 1.3e-15 | 1.22e-15 | 1.18e-15 | 1.11e-15 | 1.03e-15 | 1.01e-15
Po-204 | 9.26e-16 | 8.64e-16 | 8.34e-16 | 7.85e-16 | 7.23e-16 | 7.07e-16
Po-205 | 1.26e-15 | 1.17e-15 | 1.14e-15 | 1.07e-15 | 9.99e-16 | 9.78e-16
Po-206 | 9.58e-16 | 8.95e-16 | 8.62e-16 | 8.14e-16 | 7.53e-16 | 7.36e-16
Po-207 | 1.03e-15 | 9.57e-16 | 9.36e-16 | 8.75e-16 | 8.13e-16 | 7.95e-16
Po-208 | 1.73e-20 | 1.62e-20 | 1.53e-20 | 1.46e-20 | 1.35e-20 | 1.32e-20
Po-209 | 4.95e-18 | 4.61e-18 | 4.48e-18 | 4.23e-18 | 3.84e-18 | 3.75e-18
Po-210 | 7.92e-21 | 7.4e-21 | 7.27e-21 | 6.74e-21 | 6.3e-21 | 6.16e-21
Po-211 | 6.68e-18 | 6.26e-18 | 6.07e-18 | 5.67e-18 | 5.32e-18 | 5.2e-18
Po-212 | 0 | 0 | 0 | 0 | 0 | 0
Po-212m | 5.63e-17 | 5.29e-17 | 4.99e-17 | 4.91e-17 | 4.64e-17 | 4.56e-17
Po-213 | 3.07e-20 | 2.87e-20 | 2.81e-20 | 2.61e-20 | 2.45e-20 | 2.39e-20
Po-214 | 6.76e-20 | 6.32e-20 | 6.2e-20 | 5.75e-20 | 5.38e-20 | 5.26e-20
Po-215 | 1.47e-19 | 1.39e-19 | 1.28e-19 | 1.23e-19 | 1.16e-19 | 1.13e-19
Po-216 | 1.25e-20 | 1.16e-20 | 1.14e-20 | 1.06e-20 | 9.91e-21 | 9.7e-21
Po-218 | 3.01e-22 | 2.8e-22 | 2.78e-22 | 2.58e-22 | 2.4e-22 | 2.35e-22
Astatine
At-204 | 1.98e-15 | 1.86e-15 | 1.76e-15 | 1.67e-15 | 1.57e-15 | 1.54e-15
At-205 | 9.48e-16 | 8.89e-16 | 8.49e-16 | 8.06e-16 | 7.57e-16 | 7.4e-16
At-206 | 2.06e-15 | 1.93e-15 | 1.84e-15 | 1.75e-15 | 1.64e-15 | 1.6e-15
At-207 | 1.59e-15 | 1.48e-15 | 1.43e-15 | 1.35e-15 | 1.27e-15 | 1.24e-15
At-208 | 2.43e-15 | 2.28e-15 | 2.19e-15 | 2.07e-15 | 1.94e-15 | 1.89e-15
At-209 | 1.85e-15 | 1.73e-15 | 1.66e-15 | 1.56e-15 | 1.46e-15 | 1.43e-15
At-210 | 2.29e-15 | 2.14e-15 | 2.07e-15 | 1.97e-15 | 1.83e-15 | 1.79e-15
At-211 | 2.61e-17 | 2.39e-17 | 2.16e-17 | 2.08e-17 | 1.89e-17 | 1.82e-17
At-215 | 1.42e-19 | 1.34e-19 | 1.23e-19 | 1.2e-19 | 1.1e-19 | 1.08e-19
At-216 | 1.88e-18 | 1.73e-18 | 1.58e-18 | 1.54e-18 | 1.37e-18 | 1.32e-18
At-217 | 1.97e-19 | 1.84e-19 | 1.71e-19 | 1.68e-19 | 1.48e-19 | 1.44e-19
At-218 | 1.83e-19 | 1.79e-19 | 1.78e-19 | 1.74e-19 | 1.7e-19 | 1.69e-19
At-219 | 0 | 0 | 0 | 0 | 0 | 0
At-220 | 5.57e-16 | 5.28e-16 | 5.05e-16 | 4.93e-16 | 4.53e-16 | 4.45e-16
Radon
Rn-207 | 8.31e-16 | 7.79e-16 | 7.41e-16 | 7.05e-16 | 6.57e-16 | 6.41e-16
Rn-209 | 9.61e-16 | 8.99e-16 | 8.56e-16 | 8.17e-16 | 7.62e-16 | 7.45e-16
Rn-210 | 4.93e-17 | 4.61e-17 | 4.4e-17 | 4.16e-17 | 3.87e-17 | 3.78e-17
Rn-211 | 1.49e-15 | 1.39e-15 | 1.35e-15 | 1.27e-15 | 1.19e-15 | 1.16e-15
Rn-212 | 2.79e-19 | 2.62e-19 | 2.51e-19 | 2.36e-19 | 2.22e-19 | 2.17e-19
Rn-215 | 0 | 0 | 0 | 0 | 0 | 0
Rn-216 | 0 | 0 | 0 | 0 | 0 | 0
Rn-217 | 0 | 0 | 0 | 0 | 0 | 0
Rn-218 | 6.29e-19 | 5.91e-19 | 5.58e-19 | 5.29e-19 | 5.01e-19 | 4.88e-19
Rn-219 | 4.79e-17 | 4.48e-17 | 4.16e-17 | 4.08e-17 | 3.62e-17 | 3.54e-17
Rn-220 | 5.25e-19 | 4.94e-19 | 4.6e-19 | 4.39e-19 | 4.17e-19 | 4.06e-19
Rn-222 | 3.25e-19 | 3.06e-19 | 2.84e-19 | 2.72e-19 | 2.58e-19 | 2.51e-19
Rn-223 | 3.6e-16 | 3.4e-16 | 3.27e-16 | 3.12e-16 | 2.96e-16 | 2.91e-16
Francium
Fr-212 | 9.02e-16 | 8.4e-16 | 8.15e-16 | 7.72e-16 | 7.13e-16 | 6.99e-16
Fr-219 | 2.94e-18 | 2.76e-18 | 2.55e-18 | 2.48e-18 | 2.27e-18 | 2.21e-18
Fr-220 | 7.14e-18 | 6.55e-18 | 5.94e-18 | 5.7e-18 | 5.19e-18 | 5.02e-18
Fr-221 | 2.33e-17 | 2.17e-17 | 2.02e-17 | 1.99e-17 | 1.69e-17 | 1.65e-17
Fr-222 | 2.42e-16 | 2.3e-16 | 2.22e-16 | 2.16e-16 | 1.99e-16 | 1.96e-16
Fr-223 | 8.11e-17 | 7.58e-17 | 7.32e-17 | 7.1e-17 | 6.62e-17 | 6.52e-17
Fr-224 | 5.68e-16 | 5.36e-16 | 5.2e-16 | 4.99e-16 | 4.66e-16 | 4.59e-16
Fr-227 | 4.81e-16 | 4.53e-16 | 4.31e-16 | 4.14e-16 | 3.92e-16 | 3.84e-16
Radium
Ra-219 | 1.38e-16 | 1.28e-16 | 1.2e-16 | 1.17e-16 | 1.04e-16 | 1.01e-16
Ra-220 | 3.91e-18 | 3.68e-18 | 3.4e-18 | 3.27e-18 | 3.09e-18 | 3e-18
Ra-221 | 2.75e-17 | 2.62e-17 | 2.3e-17 | 2.21e-17 | 2.02e-17 | 1.97e-17
Ra-222 | 7.53e-18 | 7.03e-18 | 6.55e-18 | 6.43e-18 | 5.68e-18 | 5.55e-18
Ra-223 | 1.09e-16 | 1.01e-16 | 9.31e-17 | 9.02e-17 | 8.08e-17 | 7.86e-17
Ra-224 | 8.32e-18 | 7.75e-18 | 7.24e-18 | 7.17e-18 | 6.05e-18 | 5.92e-18
Ra-225 | 8.91e-18 | 7.19e-18 | 6.47e-18 | 6.07e-18 | 5.09e-18 | 4.9e-18
Ra-226 | 5.76e-18 | 5.46e-18 | 4.94e-18 | 4.86e-18 | 4.17e-18 | 4.09e-18
Ra-227 | 1.65e-16 | 1.55e-16 | 1.48e-16 | 1.44e-16 | 1.33e-16 | 1.31e-16
Ra-228 | 4.38e-20 | 3.05e-20 | 2.67e-20 | 2.67e-20 | 1.62e-20 | 1.57e-20
Ra-230 | 7.14e-17 | 6.65e-17 | 6.19e-17 | 5.98e-17 | 5.49e-17 | 5.34e-17
Actinium
Ac-223 | 1.38e-17 | 1.28e-17 | 1.18e-17 | 1.14e-17 | 1.03e-17 | 1e-17
Ac-224 | 1.77e-16 | 1.63e-16 | 1.5e-16 | 1.45e-16 | 1.28e-16 | 1.25e-16
Ac-225 | 1.09e-17 | 9.98e-18 | 9.13e-18 | 8.73e-18 | 7.95e-18 | 7.71e-18
Ac-226 | 1.3e-16 | 1.23e-16 | 1.15e-16 | 1.12e-16 | 1e-16 | 9.82e-17
Ac-227 | 9.54e-20 | 8.33e-20 | 7.55e-20 | 7.19e-20 | 6.29e-20 | 6.1e-20
Ac-228 | 7.37e-16 | 6.9e-16 | 6.74e-16 | 6.35e-16 | 5.92e-16 | 5.8e-16
Ac-230 | 5.63e-16 | 5.33e-16 | 5.15e-16 | 4.97e-16 | 4.72e-16 | 4.65e-16
Ac-231 | 4.21e-16 | 3.95e-16 | 3.74e-16 | 3.66e-16 | 3.3e-16 | 3.23e-16
Ac-232 | 1.03e-15 | 9.67e-16 | 9.3e-16 | 8.99e-16 | 8.51e-16 | 8.37e-16
Ac-233 | 5.54e-16 | 5.27e-16 | 4.99e-16 | 4.8e-16 | 4.6e-16 | 4.51e-16
Thorium
Th-223 | 5.44e-17 | 4.89e-17 | 4.5e-17 | 4.23e-17 | 3.94e-17 | 3.79e-17
Th-224 | 1.8e-17 | 1.71e-17 | 1.54e-17 | 1.51e-17 | 1.33e-17 | 1.3e-17
Th-226 | 6.05e-18 | 5.42e-18 | 5.09e-18 | 4.83e-18 | 4.39e-18 | 4.25e-18
Th-227 | 9.82e-17 | 9.07e-17 | 8.46e-17 | 8.31e-17 | 7.17e-17 | 7e-17
Th-228 | 1.59e-18 | 1.46e-18 | 1.33e-18 | 1.28e-18 | 1.14e-18 | 1.11e-18
Th-229 | 6.5e-17 | 5.85e-17 | 5.39e-17 | 5.12e-17 | 4.67e-17 | 4.5e-17
Th-230 | 3.01e-19 | 2.87e-19 | 2.49e-19 | 2.49e-19 | 2.12e-19 | 2.05e-19
Th-231 | 1.1e-17 | 9.71e-18 | 8.92e-18 | 8.4e-18 | 7.64e-18 | 7.36e-18
Th-232 | 1.59e-19 | 1.49e-19 | 1.27e-19 | 1.27e-19 | 1.07e-19 | 1.04e-19
Th-233 | 8.11e-17 | 7.79e-17 | 7.61e-17 | 7.37e-17 | 7.11e-17 | 7.03e-17
Th-234 | 7.36e-18 | 6.57e-18 | 6.07e-18 | 5.78e-18 | 5.27e-18 | 5.06e-18
Th-235 | 1.54e-16 | 1.49e-16 | 1.47e-16 | 1.42e-16 | 1.38e-16 | 1.37e-16
Th-236 | 6.91e-17 | 6.59e-17 | 6.43e-17 | 6.22e-17 | 5.97e-17 | 5.9e-17
Protactinium
Pa-227 | 1.47e-17 | 1.3e-17 | 1.2e-17 | 1.14e-17 | 1.05e-17 | 1e-17
Pa-228 | 1.08e-15 | 1e-15 | 9.73e-16 | 9.17e-16 | 8.53e-16 | 8.34e-16
Pa-229 | 4.67e-17 | 4.01e-17 | 3.81e-17 | 3.52e-17 | 3.34e-17 | 3.19e-17
Pa-230 | 5.33e-16 | 4.94e-16 | 4.83e-16 | 4.5e-16 | 4.2e-16 | 4.1e-16
Pa-231 | 2.75e-17 | 2.53e-17 | 2.35e-17 | 2.3e-17 | 2.01e-17 | 1.96e-17
Pa-232 | 7.56e-16 | 7.06e-16 | 6.9e-16 | 6.43e-16 | 5.99e-16 | 5.86e-16
Pa-233 | 1.75e-16 | 1.61e-16 | 1.51e-16 | 1.46e-16 | 1.31e-16 | 1.27e-16
Pa-234 | 1.18e-15 | 1.1e-15 | 1.07e-15 | 1.01e-15 | 9.37e-16 | 9.17e-16
Pa-234m | 1.5e-16 | 1.46e-16 | 1.46e-16 | 1.42e-16 | 1.39e-16 | 1.38e-16
Pa-235 | 7.1e-17 | 6.95e-17 | 6.93e-17 | 6.79e-17 | 6.66e-17 | 6.62e-17
Pa-236 | 8.33e-16 | 7.84e-16 | 7.55e-16 | 7.24e-16 | 6.86e-16 | 6.73e-16
Pa-237 | 5.85e-16 | 5.51e-16 | 5.38e-16 | 5.06e-16 | 4.77e-16 | 4.68e-16
Uranium
U-227 | 9.12e-17 | 8.31e-17 | 7.79e-17 | 7.55e-17 | 6.63e-17 | 6.45e-17
U-228 | 3.05e-18 | 2.74e-18 | 2.55e-18 | 2.44e-18 | 2.19e-18 | 2.12e-18
U-230 | 8.71e-19 | 8.23e-19 | 7.26e-19 | 7.26e-19 | 6.2e-19 | 6.04e-19
U-231 | 5.33e-17 | 4.57e-17 | 4.33e-17 | 4e-17 | 3.78e-17 | 3.61e-17
U-232 | 2.05e-19 | 1.81e-19 | 1.59e-19 | 1.55e-19 | 1.31e-19 | 1.27e-19
U-233 | 2.03e-19 | 1.8e-19 | 1.63e-19 | 1.59e-19 | 1.37e-19 | 1.33e-19
U-234 | 1.15e-19 | 9.47e-20 | 8.39e-20 | 8.18e-20 | 6.63e-20 | 6.42e-20
U-235 | 1.27e-16 | 1.21e-16 | 1.09e-16 | 1.07e-16 | 9.26e-17 | 9.07e-17
U-235m | 0 | 0 | 0 | 0 | 0 | 0
U-236 | 6.79e-20 | 5.29e-20 | 4.66e-20 | 4.62e-20 | 3.48e-20 | 3.36e-20
U-237 | 1.04e-16 | 9.37e-17 | 8.7e-17 | 8.35e-17 | 7.44e-17 | 7.2e-17
U-238 | 5.7e-20 | 4.52e-20 | 4e-20 | 3.97e-20 | 3.04e-20 | 2.94e-20
U-239 | 9e-17 | 8.66e-17 | 8.28e-17 | 8.14e-17 | 7.65e-17 | 7.54e-17
U-240 | 5.98e-18 | 5.35e-18 | 5.12e-18 | 4.79e-18 | 4.4e-18 | 4.27e-18
U-242 | 8.19e-17 | 7.88e-17 | 7.62e-17 | 7.43e-17 | 7.09e-17 | 7e-17
Neptunium
Np-232 | 9.58e-16 | 8.89e-16 | 8.66e-16 | 8.12e-16 | 7.49e-16 | 7.32e-16
Np-233 | 6.63e-17 | 5.72e-17 | 5.46e-17 | 5.06e-17 | 4.79e-17 | 4.59e-17
Np-234 | 8.49e-16 | 7.89e-16 | 7.61e-16 | 7.27e-16 | 6.81e-16 | 6.68e-16
Np-235 | 5.33e-19 | 4.33e-19 | 3.99e-19 | 3.78e-19 | 3.28e-19 | 3.14e-19
Np-236 | 1.05e-16 | 9.57e-17 | 8.74e-17 | 8.27e-17 | 7.67e-17 | 7.43e-17
Np-236m | 3.91e-17 | 3.41e-17 | 3.27e-17 | 3.03e-17 | 2.88e-17 | 2.77e-17
Np-237 | 1.79e-17 | 1.55e-17 | 1.42e-17 | 1.33e-17 | 1.22e-17 | 1.17e-17
Np-238 | 4.89e-16 | 4.56e-16 | 4.54e-16 | 4.21e-16 | 3.92e-16 | 3.85e-16
Np-239 | 1.42e-16 | 1.27e-16 | 1.2e-16 | 1.15e-16 | 1.03e-16 | 1e-16
Np-240 | 8.75e-16 | 8.18e-16 | 7.93e-16 | 7.44e-16 | 6.96e-16 | 6.81e-16
Np-240m | 3.63e-16 | 3.45e-16 | 3.32e-16 | 3.19e-16 | 3.04e-16 | 2.98e-16
Np-241 | 8.44e-17 | 8.01e-17 | 7.84e-17 | 7.57e-17 | 7.32e-17 | 7.21e-17
Np-242 | 3.54e-16 | 3.37e-16 | 3.3e-16 | 3.18e-16 | 3.04e-16 | 3e-16
Np-242m | 8.16e-16 | 7.66e-16 | 7.51e-16 | 7.04e-16 | 6.58e-16 | 6.45e-16
Plutonium
Pu-232 | 4.53e-17 | 3.88e-17 | 3.71e-17 | 3.42e-17 | 3.26e-17 | 3.12e-17
Pu-234 | 4.9e-17 | 4.19e-17 | 4.01e-17 | 3.69e-17 | 3.52e-17 | 3.37e-17
Pu-235 | 6.73e-17 | 5.81e-17 | 5.58e-17 | 5.14e-17 | 4.89e-17 | 4.69e-17
Pu-236 | 7.86e-20 | 5.87e-20 | 5e-20 | 5e-20 | 3.39e-20 | 3.28e-20
Pu-237 | 3.53e-17 | 3.02e-17 | 2.88e-17 | 2.66e-17 | 2.53e-17 | 2.42e-17
Pu-238 | 5.85e-20 | 4.21e-20 | 3.51e-20 | 3.51e-20 | 2.18e-20 | 2.11e-20
Pu-239 | 7.12e-20 | 6e-20 | 5.33e-20 | 5.23e-20 | 4.31e-20 | 4.18e-20
Pu-240 | 5.82e-20 | 4.22e-20 | 3.54e-20 | 3.54e-20 | 2.25e-20 | 2.17e-20
Pu-241 | 2.35e-21 | 2.13e-21 | 2.05e-21 | 1.9e-21 | 1.78e-21 | 1.73e-21
Pu-242 | 1.12e-19 | 9.47e-20 | 8.61e-20 | 8.53e-20 | 7.04e-20 | 6.9e-20
Pu-243 | 2.39e-17 | 2.18e-17 | 2.04e-17 | 1.93e-17 | 1.78e-17 | 1.73e-17
Pu-244 | 1.69e-17 | 1.59e-17 | 1.53e-17 | 1.47e-17 | 1.38e-17 | 1.36e-17
Pu-245 | 3.47e-16 | 3.23e-16 | 3.1e-16 | 2.95e-16 | 2.73e-16 | 2.67e-16
Pu-246 | 1.05e-16 | 9.44e-17 | 8.78e-17 | 8.46e-17 | 7.45e-17 | 7.24e-17
Americium
Am-237 | 2.91e-16 | 2.67e-16 | 2.51e-16 | 2.41e-16 | 2.19e-16 | 2.13e-16
Am-238 | 7.12e-16 | 6.61e-16 | 6.45e-16 | 6.03e-16 | 5.64e-16 | 5.51e-16
Am-239 | 1.78e-16 | 1.58e-16 | 1.5e-16 | 1.42e-16 | 1.29e-16 | 1.25e-16
Am-240 | 8.16e-16 | 7.57e-16 | 7.5e-16 | 6.94e-16 | 6.46e-16 | 6.32e-16
Am-241 | 1.55e-17 | 1.41e-17 | 1.23e-17 | 1.21e-17 | 1.02e-17 | 9.9e-18
Am-242 | 1.8e-17 | 1.61e-17 | 1.56e-17 | 1.46e-17 | 1.39e-17 | 1.35e-17
Am-242m | 4.01e-19 | 3.2e-19 | 2.69e-19 | 2.68e-19 | 1.99e-19 | 1.93e-19
Am-243 | 4.08e-17 | 3.84e-17 | 3.37e-17 | 3.37e-17 | 2.91e-17 | 2.81e-17
Am-244 | 6.47e-16 | 6.05e-16 | 5.89e-16 | 5.49e-16 | 5.13e-16 | 5.02e-16
Am-244m | 8.9e-17 | 8.65e-17 | 8.62e-17 | 8.4e-17 | 8.18e-17 | 8.13e-17
Am-245 | 4.61e-17 | 4.31e-17 | 4.17e-17 | 4.03e-17 | 3.75e-17 | 3.68e-17
Am-246 | 6.41e-16 | 6.03e-16 | 5.77e-16 | 5.46e-16 | 5.09e-16 | 4.98e-16
Am-246m | 8.44e-16 | 7.9e-16 | 7.8e-16 | 7.29e-16 | 6.82e-16 | 6.69e-16
Am-247 | 1.71e-16 | 1.61e-16 | 1.55e-16 | 1.5e-16 | 1.4e-16 | 1.37e-16
Curium
Cm-238 | 5.89e-17 | 5.11e-17 | 4.85e-17 | 4.48e-17 | 4.26e-17 | 4.09e-17
Cm-239 | 1.96e-16 | 1.81e-16 | 1.66e-16 | 1.6e-16 | 1.42e-16 | 1.39e-16
Cm-240 | 8.8e-20 | 6.41e-20 | 5.19e-20 | 5.19e-20 | 3.2e-20 | 3.11e-20
Cm-241 | 4.01e-16 | 3.73e-16 | 3.46e-16 | 3.3e-16 | 3.12e-16 | 3.03e-16
Cm-242 | 7.55e-20 | 5.43e-20 | 4.39e-20 | 4.39e-20 | 2.64e-20 | 2.56e-20
Cm-243 | 1e-16 | 9.04e-17 | 8.51e-17 | 8.2e-17 | 7.28e-17 | 7.06e-17
Cm-244 | 7.55e-20 | 5.69e-20 | 4.73e-20 | 4.73e-20 | 3.17e-20 | 3.1e-20
Cm-245 | 7.68e-17 | 6.77e-17 | 6.35e-17 | 5.93e-17 | 5.55e-17 | 5.35e-17
Cm-246 | 3.07e-18 | 2.87e-18 | 2.76e-18 | 2.66e-18 | 2.49e-18 | 2.44e-18
Cm-247 | 2.6e-16 | 2.44e-16 | 2.26e-16 | 2.19e-16 | 2.02e-16 | 1.97e-16
Cm-248 | 1.11e-15 | 1.04e-15 | 1e-15 | 9.66e-16 | 9.08e-16 | 8.93e-16
Cm-249 | 4.06e-17 | 3.89e-17 | 3.79e-17 | 3.65e-17 | 3.51e-17 | 3.47e-17
Cm-250 | 1.13e-14 | 1.07e-14 | 1.03e-14 | 9.89e-15 | 9.31e-15 | 9.15e-15
Cm-251 | 1.5e-16 | 1.43e-16 | 1.38e-16 | 1.33e-16 | 1.27e-16 | 1.25e-16
Berkelium
Bk-245 | 1.75e-16 | 1.57e-16 | 1.48e-16 | 1.41e-16 | 1.28e-16 | 1.24e-16
Bk-246 | 6.75e-16 | 6.27e-16 | 6.15e-16 | 5.71e-16 | 5.33e-16 | 5.22e-16
Bk-247 | 1.14e-16 | 1.04e-16 | 9.69e-17 | 9.37e-17 | 8.3e-17 | 8.05e-17
Bk-248m | 5.61e-17 | 5.19e-17 | 4.95e-17 | 4.7e-17 | 4.49e-17 | 4.38e-17
Bk-249 | 3.85e-19 | 3.59e-19 | 3.56e-19 | 3.3e-19 | 3.07e-19 | 3.01e-19
Bk-250 | 7.36e-16 | 6.87e-16 | 6.83e-16 | 6.33e-16 | 5.89e-16 | 5.78e-16
Bk-251 | 9.14e-17 | 8.48e-17 | 7.97e-17 | 7.59e-17 | 7.18e-17 | 7.03e-17
Californium
Cf-244 | 9.38e-20 | 6.55e-20 | 5e-20 | 5e-20 | 2.77e-20 | 2.71e-20
Cf-246 | 9.93e-20 | 7.68e-20 | 6.36e-20 | 6.36e-20 | 4.56e-20 | 4.44e-20
Cf-247 | 6.83e-17 | 6.06e-17 | 5.64e-17 | 5.27e-17 | 4.96e-17 | 4.79e-17
Cf-248 | 3.58e-19 | 3.16e-19 | 2.92e-19 | 2.84e-19 | 2.5e-19 | 2.45e-19
Cf-249 | 2.68e-16 | 2.51e-16 | 2.32e-16 | 2.26e-16 | 2.06e-16 | 2.01e-16
Cf-250 | 8.22e-18 | 7.72e-18 | 7.41e-18 | 7.14e-18 | 6.69e-18 | 6.58e-18
Cf-251 | 9.02e-17 | 8.22e-17 | 7.59e-17 | 7.26e-17 | 6.55e-17 | 6.37e-17
Cf-252 | 3.82e-16 | 3.6e-16 | 3.46e-16 | 3.33e-16 | 3.13e-16 | 3.08e-16
Cf-253 | 2e-18 | 1.77e-18 | 1.69e-18 | 1.58e-18 | 1.4e-18 | 1.37e-18
Cf-254 | 1.43e-14 | 1.34e-14 | 1.29e-14 | 1.24e-14 | 1.17e-14 | 1.15e-14
Cf-255 | 1.32e-17 | 1.26e-17 | 1.26e-17 | 1.21e-17 | 1.16e-17 | 1.15e-17
Einsteinium
Es-249 | 3.25e-16 | 3.02e-16 | 2.85e-16 | 2.7e-16 | 2.51e-16 | 2.44e-16
Es-250 | 9.48e-16 | 8.8e-16 | 8.49e-16 | 7.95e-16 | 7.37e-16 | 7.19e-16
Es-250m | 4.31e-16 | 3.99e-16 | 3.9e-16 | 3.64e-16 | 3.39e-16 | 3.32e-16
Es-251 | 6.78e-17 | 6.09e-17 | 5.6e-17 | 5.24e-17 | 4.92e-17 | 4.77e-17
Es-253 | 2.9e-19 | 2.63e-19 | 2.39e-19 | 2.32e-19 | 2.08e-19 | 2.03e-19
Es-254 | 3.14e-18 | 2.72e-18 | 2.35e-18 | 2.35e-18 | 1.89e-18 | 1.83e-18
Es-254m | 4.03e-16 | 3.78e-16 | 3.62e-16 | 3.41e-16 | 3.22e-16 | 3.15e-16
Es-255 | 2.2e-18 | 2.06e-18 | 2.03e-18 | 1.9e-18 | 1.77e-18 | 1.73e-18
Es-256 | 9.12e-17 | 8.92e-17 | 8.89e-17 | 8.72e-17 | 8.54e-17 | 8.5e-17
Fermium
Fm-251 | 1.18e-16 | 1.08e-16 | 1.01e-16 | 9.48e-17 | 8.88e-17 | 8.64e-17
Fm-252 | 3.22e-19 | 2.75e-19 | 2.49e-19 | 2.42e-19 | 2.08e-19 | 2.04e-19
Fm-253 | 4.38e-17 | 3.96e-17 | 3.63e-17 | 3.42e-17 | 3.17e-17 | 3.07e-17
Fm-254 | 5.9e-18 | 5.52e-18 | 5.28e-18 | 5.09e-18 | 4.76e-18 | 4.68e-18
Fm-255 | 2.05e-18 | 1.7e-18 | 1.44e-18 | 1.42e-18 | 1.13e-18 | 1.09e-18
Fm-256 | 1.04e-14 | 9.76e-15 | 9.38e-15 | 9.03e-15 | 8.49e-15 | 8.34e-15
Fm-257 | 1.1e-16 | 1.02e-16 | 9.44e-17 | 9.04e-17 | 8.24e-17 | 8.04e-17

## submersion_dose
Table 4-1. Reference person effective dose rate coefficients for ground surface.
Reference Person Coefficients (Sv Bq-1 s-1 m3)
Nuclide | Newborn | 1-yr-old | 5-yr-old | 10-yr-old | 15-yr-old | Adult
Hydrogen
H-3 | 4.91e-20 | 4.73e-20 | 4.48e-20 | 4.27e-20 | 3.96e-20 | 3.8e-20
Beryllium
Be-7 | 2.94e-15 | 2.76e-15 | 2.62e-15 | 2.49e-15 | 2.28e-15 | 2.18e-15
Be-10 | 6.81e-16 | 6.62e-16 | 6.33e-16 | 6.1e-16 | 5.76e-16 | 5.57e-16
Carbon
C-10 | 1.06e-13 | 1.01e-13 | 9.55e-14 | 9.08e-14 | 8.36e-14 | 8e-14
C-11 | 6.14e-14 | 5.78e-14 | 5.49e-14 | 5.21e-14 | 4.79e-14 | 4.58e-14
C-14 | 4.92e-17 | 4.76e-17 | 4.51e-17 | 4.31e-17 | 4.02e-17 | 3.86e-17
Nitrogen
N-13 | 6.19e-14 | 5.83e-14 | 5.53e-14 | 5.26e-14 | 4.83e-14 | 4.62e-14
N-16 | 3.21e-13 | 3.15e-13 | 3.06e-13 | 2.97e-13 | 2.86e-13 | 2.78e-13
Oxygen
O-14 | 2.04e-13 | 1.96e-13 | 1.88e-13 | 1.8e-13 | 1.69e-13 | 1.63e-13
O-15 | 6.31e-14 | 5.94e-14 | 5.64e-14 | 5.36e-14 | 4.93e-14 | 4.72e-14
O-19 | 6.55e-14 | 6.27e-14 | 5.94e-14 | 5.69e-14 | 5.31e-14 | 5.11e-14
Fluorine
F-17 | 6.31e-14 | 5.94e-14 | 5.64e-14 | 5.36e-14 | 4.93e-14 | 4.72e-14
F-18 | 5.9e-14 | 5.55e-14 | 5.27e-14 | 5.01e-14 | 4.6e-14 | 4.4e-14
Neon
Ne-19 | 6.43e-14 | 6.06e-14 | 5.75e-14 | 5.47e-14 | 5.03e-14 | 4.81e-14
Ne-24 | 3.52e-14 | 3.32e-14 | 3.15e-14 | 3e-14 | 2.76e-14 | 2.64e-14
Sodium
Na-22 | 1.31e-13 | 1.25e-13 | 1.19e-13 | 1.13e-13 | 1.05e-13 | 1.01e-13
Na-24 | 2.54e-13 | 2.46e-13 | 2.37e-13 | 2.28e-13 | 2.16e-13 | 2.08e-13
Magnesium
Mg-27 | 5.57e-14 | 5.36e-14 | 5.07e-14 | 4.83e-14 | 4.47e-14 | 4.29e-14
Mg-28 | 8.15e-14 | 7.83e-14 | 7.43e-14 | 7.09e-14 | 6.61e-14 | 6.34e-14
Aluminum
Al-26 | 1.62e-13 | 1.56e-13 | 1.49e-13 | 1.42e-13 | 1.33e-13 | 1.28e-13
Al-28 | 1.13e-13 | 1.1e-13 | 1.05e-13 | 1.01e-13 | 9.52e-14 | 9.17e-14
Al-29 | 8.71e-14 | 8.42e-14 | 8.01e-14 | 7.67e-14 | 7.19e-14 | 6.91e-14
Silicon
Si-31 | 2.21e-15 | 2.15e-15 | 2.05e-15 | 1.98e-15 | 1.86e-15 | 1.8e-15
Si-32 | 9.3e-17 | 9.01e-17 | 8.58e-17 | 8.22e-17 | 7.71e-17 | 7.43e-17
Phosphorus
P-30 | 6.71e-14 | 6.33e-14 | 6.02e-14 | 5.72e-14 | 5.27e-14 | 5.05e-14
P-32 | 2.64e-15 | 2.56e-15 | 2.45e-15 | 2.36e-15 | 2.23e-15 | 2.15e-15
P-33 | 1.13e-16 | 1.09e-16 | 1.04e-16 | 9.98e-17 | 9.37e-17 | 9.03e-17
Sulfur
S-35 | 4.99e-17 | 4.83e-17 | 4.58e-17 | 4.38e-17 | 4.09e-17 | 3.93e-17
S-37 | 1.86e-13 | 1.8e-13 | 1.74e-13 | 1.68e-13 | 1.6e-13 | 1.55e-13
S-38 | 1.05e-13 | 1.01e-13 | 9.73e-14 | 9.36e-14 | 8.85e-14 | 8.54e-14
Chlorine
Cl-34 | 7.14e-14 | 6.75e-14 | 6.41e-14 | 6.1e-14 | 5.63e-14 | 5.39e-14
Cl-34m | 1.3e-13 | 1.25e-13 | 1.19e-13 | 1.15e-13 | 1.08e-13 | 1.04e-13
Cl-36 | 7.88e-16 | 7.66e-16 | 7.32e-16 | 7.05e-16 | 6.66e-16 | 6.44e-16
Cl-38 | 9.62e-14 | 9.3e-14 | 8.93e-14 | 8.58e-14 | 8.12e-14 | 7.83e-14
Cl-39 | 9.05e-14 | 8.71e-14 | 8.27e-14 | 7.92e-14 | 7.4e-14 | 7.12e-14
Cl-40 | 2.59e-13 | 2.51e-13 | 2.41e-13 | 2.32e-13 | 2.2e-13 | 2.13e-13
Argon
Ar-37 | 0 | 0 | 0 | 0 | 0 | 0
Ar-39 | 5.7e-16 | 5.54e-16 | 5.29e-16 | 5.1e-16 | 4.81e-16 | 4.66e-16
Ar-41 | 7.85e-14 | 7.59e-14 | 7.21e-14 | 6.9e-14 | 6.45e-14 | 6.2e-14
Ar-42 | 6.21e-16 | 6.03e-16 | 5.77e-16 | 5.56e-16 | 5.25e-16 | 5.08e-16
Ar-43 | 9.93e-14 | 9.58e-14 | 9.13e-14 | 8.75e-14 | 8.21e-14 | 7.9e-14
Ar-44 | 1.19e-13 | 1.14e-13 | 1.09e-13 | 1.05e-13 | 9.87e-14 | 9.5e-14
Potassium
K-38 | 1.98e-13 | 1.9e-13 | 1.82e-13 | 1.74e-13 | 1.64e-13 | 1.58e-13
K-40 | 1.13e-14 | 1.09e-14 | 1.04e-14 | 1e-14 | 9.39e-15 | 9.04e-15
K-42 | 2.37e-14 | 2.29e-14 | 2.19e-14 | 2.1e-14 | 1.98e-14 | 1.91e-14
K-43 | 5.8e-14 | 5.46e-14 | 5.16e-14 | 4.91e-14 | 4.51e-14 | 4.32e-14
K-44 | 1.53e-13 | 1.48e-13 | 1.41e-13 | 1.36e-13 | 1.28e-13 | 1.23e-13
K-45 | 1.16e-13 | 1.11e-13 | 1.06e-13 | 1.02e-13 | 9.59e-14 | 9.24e-14
K-46 | 1.9e-13 | 1.85e-13 | 1.77e-13 | 1.7e-13 | 1.61e-13 | 1.55e-13
Calcium
Ca-41 | 0 | 0 | 0 | 0 | 0 | 0
Ca-45 | 1.16e-16 | 1.12e-16 | 1.07e-16 | 1.03e-16 | 9.63e-17 | 9.29e-17
Ca-47 | 6.42e-14 | 6.2e-14 | 5.89e-14 | 5.63e-14 | 5.26e-14 | 5.05e-14
Ca-49 | 2.01e-13 | 1.95e-13 | 1.88e-13 | 1.82e-13 | 1.73e-13 | 1.68e-13
Scandium
Sc-42m | 2.57e-13 | 2.46e-13 | 2.34e-13 | 2.23e-13 | 2.08e-13 | 1.99e-13
Sc-43 | 5.95e-14 | 5.6e-14 | 5.31e-14 | 5.05e-14 | 4.63e-14 | 4.43e-14
Sc-44 | 1.29e-13 | 1.23e-13 | 1.17e-13 | 1.12e-13 | 1.03e-13 | 9.9e-14
Sc-44m | 1.64e-14 | 1.52e-14 | 1.41e-14 | 1.34e-14 | 1.23e-14 | 1.19e-14
Sc-46 | 1.2e-13 | 1.16e-13 | 1.09e-13 | 1.04e-13 | 9.69e-14 | 9.29e-14
Sc-47 | 6.8e-15 | 6.22e-15 | 5.8e-15 | 5.57e-15 | 4.99e-15 | 4.83e-15
Sc-48 | 2.01e-13 | 1.94e-13 | 1.84e-13 | 1.75e-13 | 1.63e-13 | 1.57e-13
Sc-49 | 3.32e-15 | 3.23e-15 | 3.09e-15 | 2.97e-15 | 2.8e-15 | 2.71e-15
Sc-50 | 2e-13 | 1.93e-13 | 1.83e-13 | 1.75e-13 | 1.64e-13 | 1.57e-13
Titanium
Ti-44 | 6.84e-15 | 6.12e-15 | 5.35e-15 | 5.21e-15 | 4.2e-15 | 3.75e-15
Ti-45 | 5.26e-14 | 4.95e-14 | 4.7e-14 | 4.47e-14 | 4.1e-14 | 3.92e-14
Ti-51 | 2.55e-14 | 2.39e-14 | 2.24e-14 | 2.14e-14 | 1.97e-14 | 1.89e-14
Ti-52 | 1.03e-14 | 9.44e-15 | 8.85e-15 | 8.43e-15 | 7.62e-15 | 7.39e-15
Vanadium
V-47 | 6.2e-14 | 5.84e-14 | 5.54e-14 | 5.27e-14 | 4.84e-14 | 4.64e-14
V-48 | 1.74e-13 | 1.68e-13 | 1.59e-13 | 1.52e-13 | 1.41e-13 | 1.35e-13
V-49 | 0 | 0 | 0 | 0 | 0 | 0
V-50 | 8.57e-14 | 8.27e-14 | 7.89e-14 | 7.56e-14 | 7.1e-14 | 6.83e-14
V-52 | 9.15e-14 | 8.85e-14 | 8.43e-14 | 8.07e-14 | 7.58e-14 | 7.29e-14
V-53 | 6.62e-14 | 6.39e-14 | 6.05e-14 | 5.77e-14 | 5.37e-14 | 5.15e-14
Chromium
Cr-48 | 2.59e-14 | 2.37e-14 | 2.21e-14 | 2.09e-14 | 1.91e-14 | 1.83e-14
Cr-49 | 6.42e-14 | 6.01e-14 | 5.69e-14 | 5.41e-14 | 4.95e-14 | 4.73e-14
Cr-51 | 1.89e-15 | 1.75e-15 | 1.63e-15 | 1.55e-15 | 1.42e-15 | 1.36e-15
Cr-55 | 4.84e-15 | 4.7e-15 | 4.49e-15 | 4.32e-15 | 4.08e-15 | 3.94e-15
Cr-56 | 6.53e-15 | 5.95e-15 | 5.43e-15 | 5.22e-15 | 4.55e-15 | 4.27e-15
Manganese
Mn-50m | 2.84e-13 | 2.72e-13 | 2.59e-13 | 2.47e-13 | 2.29e-13 | 2.2e-13
Mn-51 | 6.28e-14 | 5.92e-14 | 5.62e-14 | 5.34e-14 | 4.91e-14 | 4.7e-14
Mn-52 | 2.07e-13 | 1.99e-13 | 1.88e-13 | 1.8e-13 | 1.67e-13 | 1.6e-13
Mn-52m | 1.49e-13 | 1.42e-13 | 1.35e-13 | 1.29e-13 | 1.2e-13 | 1.15e-13
Mn-53 | 0 | 0 | 0 | 0 | 0 | 0
Mn-54 | 4.96e-14 | 4.76e-14 | 4.5e-14 | 4.28e-14 | 3.96e-14 | 3.79e-14
Mn-56 | 1.05e-13 | 1.01e-13 | 9.66e-14 | 9.25e-14 | 8.66e-14 | 8.32e-14
Mn-57 | 1.05e-14 | 1e-14 | 9.51e-15 | 9.1e-15 | 8.46e-15 | 8.15e-15
Mn-58m | 1.52e-13 | 1.46e-13 | 1.39e-13 | 1.33e-13 | 1.24e-13 | 1.19e-13
Iron
Fe-52 | 4.43e-14 | 4.14e-14 | 3.91e-14 | 3.72e-14 | 3.4e-14 | 3.26e-14
Fe-53 | 7.45e-14 | 7.01e-14 | 6.65e-14 | 6.33e-14 | 5.82e-14 | 5.57e-14
Fe-53m | 1.83e-13 | 1.76e-13 | 1.67e-13 | 1.6e-13 | 1.49e-13 | 1.43e-13
Fe-55 | 9.59e-24 | 8.6e-24 | 8e-24 | 7.59e-24 | 6.73e-24 | 6.54e-24
Fe-59 | 7.13e-14 | 6.89e-14 | 6.53e-14 | 6.24e-14 | 5.82e-14 | 5.58e-14
Fe-60 | 7.94e-17 | 7.69e-17 | 7.31e-17 | 7e-17 | 6.54e-17 | 6.3e-17
Fe-61 | 8.82e-14 | 8.5e-14 | 8.06e-14 | 7.71e-14 | 7.2e-14 | 6.91e-14
Fe-62 | 3.32e-14 | 3.13e-14 | 2.97e-14 | 2.83e-14 | 2.6e-14 | 2.49e-14
Cobalt
Co-54m | 2.45e-13 | 2.35e-13 | 2.23e-13 | 2.13e-13 | 1.98e-13 | 1.9e-13
Co-55 | 1.2e-13 | 1.15e-13 | 1.09e-13 | 1.03e-13 | 9.57e-14 | 9.17e-14
Co-56 | 2.2e-13 | 2.12e-13 | 2.03e-13 | 1.94e-13 | 1.82e-13 | 1.75e-13
Co-57 | 7.16e-15 | 6.41e-15 | 5.96e-15 | 5.65e-15 | 5.01e-15 | 4.87e-15
Co-58 | 5.78e-14 | 5.53e-14 | 5.23e-14 | 4.98e-14 | 4.59e-14 | 4.4e-14
Co-58m | 1.4e-19 | 9.34e-20 | 7.92e-20 | 7.22e-20 | 4.92e-20 | 4.29e-20
Co-60 | 1.5e-13 | 1.45e-13 | 1.38e-13 | 1.32e-13 | 1.23e-13 | 1.18e-13
Co-60m | 2.56e-16 | 2.42e-16 | 2.25e-16 | 2.16e-16 | 1.97e-16 | 1.87e-16
Co-61 | 6.6e-15 | 6.18e-15 | 5.66e-15 | 5.46e-15 | 4.8e-15 | 4.49e-15
Co-62 | 1.05e-13 | 1.02e-13 | 9.67e-14 | 9.27e-14 | 8.7e-14 | 8.36e-14
Co-62m | 1.67e-13 | 1.61e-13 | 1.53e-13 | 1.47e-13 | 1.37e-13 | 1.32e-13
Nickel
Ni-56 | 1.02e-13 | 9.7e-14 | 9.17e-14 | 8.74e-14 | 8.06e-14 | 7.73e-14
Ni-57 | 1.17e-13 | 1.12e-13 | 1.07e-13 | 1.02e-13 | 9.51e-14 | 9.14e-14
Ni-59 | 9.17e-19 | 8.63e-19 | 8.19e-19 | 7.78e-19 | 7.14e-19 | 6.83e-19
Ni-63 | 5.97e-18 | 5.76e-18 | 5.45e-18 | 5.2e-18 | 4.82e-18 | 4.62e-18
Ni-65 | 3.6e-14 | 3.47e-14 | 3.3e-14 | 3.16e-14 | 2.96e-14 | 2.84e-14
Ni-66 | 1.07e-16 | 1.04e-16 | 9.86e-17 | 9.47e-17 | 8.88e-17 | 8.57e-17
Copper
Cu-57 | 9.63e-14 | 9.18e-14 | 8.75e-14 | 8.37e-14 | 7.78e-14 | 7.48e-14
Cu-59 | 9.29e-14 | 8.8e-14 | 8.36e-14 | 7.96e-14 | 7.35e-14 | 7.04e-14
Cu-60 | 2.39e-13 | 2.29e-13 | 2.19e-13 | 2.09e-13 | 1.96e-13 | 1.88e-13
Cu-61 | 4.97e-14 | 4.68e-14 | 4.44e-14 | 4.22e-14 | 3.88e-14 | 3.71e-14
Cu-62 | 6.53e-14 | 6.16e-14 | 5.85e-14 | 5.57e-14 | 5.12e-14 | 4.9e-14
Cu-64 | 1.12e-14 | 1.06e-14 | 1e-14 | 9.53e-15 | 8.76e-15 | 8.38e-15
Cu-66 | 1.05e-14 | 1.01e-14 | 9.62e-15 | 9.21e-15 | 8.61e-15 | 8.29e-15
Cu-67 | 7.07e-15 | 6.45e-15 | 5.95e-15 | 5.67e-15 | 5.1e-15 | 4.92e-15
Cu-69 | 3.52e-14 | 3.39e-14 | 3.21e-14 | 3.06e-14 | 2.85e-14 | 2.73e-14
Zinc
Zn-60 | 9.51e-14 | 8.97e-14 | 8.5e-14 | 8.09e-14 | 7.43e-14 | 7.11e-14
Zn-61 | 1.01e-13 | 9.6e-14 | 9.14e-14 | 8.72e-14 | 8.09e-14 | 7.76e-14
Zn-62 | 2.58e-14 | 2.42e-14 | 2.29e-14 | 2.18e-14 | 2e-14 | 1.91e-14
Zn-63 | 6.87e-14 | 6.49e-14 | 6.16e-14 | 5.86e-14 | 5.39e-14 | 5.16e-14
Zn-65 | 3.46e-14 | 3.34e-14 | 3.16e-14 | 3.02e-14 | 2.81e-14 | 2.69e-14
Zn-69 | 9.72e-16 | 9.44e-16 | 9.03e-16 | 8.7e-16 | 8.21e-16 | 7.95e-16
Zn-69m | 2.46e-14 | 2.3e-14 | 2.18e-14 | 2.07e-14 | 1.9e-14 | 1.81e-14
Zn-71 | 2.32e-14 | 2.21e-14 | 2.1e-14 | 2e-14 | 1.85e-14 | 1.78e-14
Zn-71m | 9.43e-14 | 8.9e-14 | 8.43e-14 | 8.02e-14 | 7.38e-14 | 7.06e-14
Zn-72 | 8.77e-15 | 7.96e-15 | 7.4e-15 | 7.08e-15 | 6.3e-15 | 6.1e-15
Gallium
Ga-64 | 2.13e-13 | 2.05e-13 | 1.95e-13 | 1.87e-13 | 1.75e-13 | 1.69e-13
Ga-65 | 7.19e-14 | 6.76e-14 | 6.41e-14 | 6.09e-14 | 5.59e-14 | 5.36e-14
Ga-66 | 1.57e-13 | 1.51e-13 | 1.45e-13 | 1.39e-13 | 1.31e-13 | 1.26e-13
Ga-67 | 9.11e-15 | 8.32e-15 | 7.69e-15 | 7.3e-15 | 6.59e-15 | 6.32e-15
Ga-68 | 5.89e-14 | 5.56e-14 | 5.28e-14 | 5.02e-14 | 4.61e-14 | 4.42e-14
Ga-70 | 2.84e-15 | 2.75e-15 | 2.63e-15 | 2.53e-15 | 2.38e-15 | 2.3e-15
Ga-72 | 1.65e-13 | 1.59e-13 | 1.52e-13 | 1.45e-13 | 1.36e-13 | 1.31e-13
Ga-73 | 2.2e-14 | 2.05e-14 | 1.92e-14 | 1.82e-14 | 1.68e-14 | 1.61e-14
Ga-74 | 1.95e-13 | 1.88e-13 | 1.8e-13 | 1.73e-13 | 1.62e-13 | 1.56e-13
Germanium
Ge-66 | 3.98e-14 | 3.72e-14 | 3.51e-14 | 3.33e-14 | 3.06e-14 | 2.92e-14
Ge-67 | 8.98e-14 | 8.49e-14 | 8.05e-14 | 7.67e-14 | 7.07e-14 | 6.78e-14
Ge-68 | 8.14e-19 | 3.96e-19 | 3.5e-19 | 3.27e-19 | 8.87e-20 | 7.64e-20
Ge-69 | 5.68e-14 | 5.43e-14 | 5.15e-14 | 4.91e-14 | 4.55e-14 | 4.36e-14
Ge-71 | 8.26e-19 | 4.02e-19 | 3.56e-19 | 3.32e-19 | 9e-20 | 7.75e-20
Ge-75 | 3.48e-15 | 3.28e-15 | 3.08e-15 | 2.95e-15 | 2.73e-15 | 2.63e-15
Ge-77 | 6.67e-14 | 6.31e-14 | 5.95e-14 | 5.67e-14 | 5.24e-14 | 5.03e-14
Ge-78 | 1.72e-14 | 1.59e-14 | 1.47e-14 | 1.4e-14 | 1.29e-14 | 1.24e-14
Arsenic
As-68 | 2.33e-13 | 2.23e-13 | 2.12e-13 | 2.03e-13 | 1.89e-13 | 1.81e-13
As-69 | 7.32e-14 | 6.91e-14 | 6.56e-14 | 6.25e-14 | 5.76e-14 | 5.52e-14
As-70 | 2.58e-13 | 2.47e-13 | 2.35e-13 | 2.24e-13 | 2.09e-13 | 2e-13
As-71 | 3.42e-14 | 3.21e-14 | 3.02e-14 | 2.88e-14 | 2.64e-14 | 2.53e-14
As-72 | 1.1e-13 | 1.05e-13 | 9.96e-14 | 9.49e-14 | 8.76e-14 | 8.4e-14
As-73 | 2.44e-16 | 2.07e-16 | 1.74e-16 | 1.64e-16 | 1.32e-16 | 1.18e-16
As-74 | 4.56e-14 | 4.3e-14 | 4.09e-14 | 3.88e-14 | 3.57e-14 | 3.42e-14
As-76 | 2.94e-14 | 2.81e-14 | 2.67e-14 | 2.55e-14 | 2.36e-14 | 2.26e-14
As-77 | 1.1e-15 | 1.04e-15 | 9.86e-16 | 9.45e-16 | 8.8e-16 | 8.48e-16
As-78 | 8.42e-14 | 8.08e-14 | 7.69e-14 | 7.35e-14 | 6.86e-14 | 6.59e-14
As-79 | 5.59e-15 | 5.38e-15 | 5.12e-15 | 4.91e-15 | 4.59e-15 | 4.42e-15
Selenium
Se-70 | 4.24e-14 | 3.97e-14 | 3.75e-14 | 3.56e-14 | 3.27e-14 | 3.12e-14
Se-71 | 1.02e-13 | 9.65e-14 | 9.16e-14 | 8.72e-14 | 8.05e-14 | 7.72e-14
Se-72 | 1.05e-15 | 8.62e-16 | 7.18e-16 | 6.56e-16 | 5.3e-16 | 4.77e-16
Se-73 | 6.51e-14 | 6.1e-14 | 5.76e-14 | 5.47e-14 | 5e-14 | 4.78e-14
Se-73m | 1.6e-14 | 1.51e-14 | 1.43e-14 | 1.36e-14 | 1.25e-14 | 1.19e-14
Se-75 | 2.28e-14 | 2.09e-14 | 1.94e-14 | 1.85e-14 | 1.68e-14 | 1.61e-14
Se-77m | 5.12e-15 | 4.67e-15 | 4.34e-15 | 4.17e-15 | 3.73e-15 | 3.61e-15
Se-79 | 5.49e-17 | 5.31e-17 | 5.04e-17 | 4.82e-17 | 4.49e-17 | 4.32e-17
Se-79m | 5.39e-16 | 4.73e-16 | 4.32e-16 | 4.05e-16 | 3.52e-16 | 3.37e-16
Se-81 | 2.72e-15 | 2.63e-15 | 2.51e-15 | 2.41e-15 | 2.26e-15 | 2.18e-15
Se-81m | 8.25e-16 | 7.27e-16 | 6.7e-16 | 6.27e-16 | 5.52e-16 | 5.34e-16
Se-83 | 1.59e-13 | 1.52e-13 | 1.44e-13 | 1.38e-13 | 1.28e-13 | 1.23e-13
Se-83m | 6.49e-14 | 6.24e-14 | 5.93e-14 | 5.67e-14 | 5.3e-14 | 5.09e-14
Se-84 | 2.68e-14 | 2.51e-14 | 2.37e-14 | 2.25e-14 | 2.07e-14 | 1.98e-14
Bromine
Br-72 | 1.95e-13 | 1.86e-13 | 1.77e-13 | 1.69e-13 | 1.57e-13 | 1.51e-13
Br-73 | 9.07e-14 | 8.57e-14 | 8.12e-14 | 7.72e-14 | 7.1e-14 | 6.8e-14
Br-74 | 2.87e-13 | 2.76e-13 | 2.65e-13 | 2.54e-13 | 2.39e-13 | 2.31e-13
Br-74m | 2.56e-13 | 2.46e-13 | 2.35e-13 | 2.25e-13 | 2.1e-13 | 2.02e-13
Br-75 | 7.28e-14 | 6.84e-14 | 6.46e-14 | 6.14e-14 | 5.64e-14 | 5.4e-14
Br-76 | 1.71e-13 | 1.64e-13 | 1.57e-13 | 1.5e-13 | 1.4e-13 | 1.35e-13
Br-76m | 1.53e-15 | 1.31e-15 | 1.14e-15 | 1.07e-15 | 8.98e-16 | 8.26e-16
Br-77 | 1.87e-14 | 1.75e-14 | 1.65e-14 | 1.57e-14 | 1.44e-14 | 1.38e-14
Br-77m | 8.87e-16 | 7.83e-16 | 7.22e-16 | 6.76e-16 | 5.96e-16 | 5.77e-16
Br-78 | 6.54e-14 | 6.17e-14 | 5.86e-14 | 5.57e-14 | 5.13e-14 | 4.91e-14
Br-80 | 7.33e-15 | 7.01e-15 | 6.67e-15 | 6.37e-15 | 5.92e-15 | 5.69e-15
Br-80m | 4.61e-16 | 3.56e-16 | 2.92e-16 | 2.67e-16 | 2.03e-16 | 1.84e-16
Br-82 | 1.57e-13 | 1.5e-13 | 1.43e-13 | 1.36e-13 | 1.26e-13 | 1.21e-13
Br-82m | 3.22e-16 | 3.05e-16 | 2.89e-16 | 2.76e-16 | 2.54e-16 | 2.44e-16
Br-83 | 1.4e-15 | 1.34e-15 | 1.28e-15 | 1.23e-15 | 1.15e-15 | 1.11e-15
Br-84 | 1.14e-13 | 1.1e-13 | 1.05e-13 | 1.01e-13 | 9.53e-14 | 9.19e-14
Br-84m | 1.69e-13 | 1.62e-13 | 1.54e-13 | 1.47e-13 | 1.37e-13 | 1.32e-13
Br-85 | 8.41e-15 | 8.13e-15 | 7.74e-15 | 7.42e-15 | 6.95e-15 | 6.69e-15
Krypton
Kr-74 | 6.44e-14 | 6.03e-14 | 5.7e-14 | 5.41e-14 | 4.96e-14 | 4.74e-14
Kr-75 | 8.31e-14 | 7.83e-14 | 7.42e-14 | 7.07e-14 | 6.49e-14 | 6.23e-14
Kr-76 | 2.47e-14 | 2.3e-14 | 2.15e-14 | 2.04e-14 | 1.87e-14 | 1.79e-14
Kr-77 | 6.39e-14 | 5.98e-14 | 5.66e-14 | 5.38e-14 | 4.92e-14 | 4.72e-14
Kr-79 | 1.48e-14 | 1.39e-14 | 1.31e-14 | 1.24e-14 | 1.14e-14 | 1.09e-14
Kr-81 | 6.38e-17 | 5.46e-17 | 4.93e-17 | 4.66e-17 | 3.86e-17 | 3.69e-17
Kr-81m | 7.69e-15 | 7.04e-15 | 6.49e-15 | 6.19e-15 | 5.61e-15 | 5.41e-15
Kr-83m | 5.72e-18 | 3.89e-18 | 3.01e-18 | 2.74e-18 | 1.04e-18 | 9.2e-19
Kr-85 | 8.28e-16 | 8.01e-16 | 7.65e-16 | 7.35e-16 | 6.91e-16 | 6.67e-16
Kr-85m | 9.94e-15 | 9.12e-15 | 8.51e-15 | 8.15e-15 | 7.34e-15 | 7.09e-15
Kr-87 | 5.43e-14 | 5.21e-14 | 4.98e-14 | 4.78e-14 | 4.49e-14 | 4.33e-14
Kr-88 | 1.2e-13 | 1.16e-13 | 1.11e-13 | 1.07e-13 | 1.01e-13 | 9.73e-14
Kr-89 | 1.24e-13 | 1.19e-13 | 1.14e-13 | 1.09e-13 | 1.03e-13 | 9.89e-14
Rubidium
Rb-77 | 9.95e-14 | 9.42e-14 | 8.92e-14 | 8.5e-14 | 7.83e-14 | 7.49e-14
Rb-78 | 2.56e-13 | 2.46e-13 | 2.36e-13 | 2.27e-13 | 2.13e-13 | 2.06e-13
Rb-78m | 2e-13 | 1.91e-13 | 1.82e-13 | 1.74e-13 | 1.61e-13 | 1.55e-13
Rb-79 | 8.87e-14 | 8.35e-14 | 7.91e-14 | 7.53e-14 | 6.92e-14 | 6.63e-14
Rb-80 | 8.14e-14 | 7.7e-14 | 7.32e-14 | 6.96e-14 | 6.42e-14 | 6.15e-14
Rb-81 | 3.01e-14 | 2.84e-14 | 2.69e-14 | 2.56e-14 | 2.35e-14 | 2.25e-14
Rb-81m | 1.45e-15 | 1.35e-15 | 1.27e-15 | 1.21e-15 | 1.09e-15 | 1.04e-15
Rb-82 | 7.22e-14 | 6.82e-14 | 6.48e-14 | 6.16e-14 | 5.68e-14 | 5.44e-14
Rb-82m | 1.74e-13 | 1.66e-13 | 1.57e-13 | 1.5e-13 | 1.39e-13 | 1.33e-13
Rb-83 | 2.86e-14 | 2.69e-14 | 2.56e-14 | 2.43e-14 | 2.23e-14 | 2.13e-14
Rb-84 | 5.42e-14 | 5.17e-14 | 4.9e-14 | 4.66e-14 | 4.3e-14 | 4.12e-14
Rb-84m | 2.26e-14 | 2.1e-14 | 1.96e-14 | 1.86e-14 | 1.71e-14 | 1.64e-14
Rb-86 | 8.11e-15 | 7.85e-15 | 7.45e-15 | 7.13e-15 | 6.66e-15 | 6.4e-15
Rb-86m | 3.23e-14 | 3.04e-14 | 2.89e-14 | 2.74e-14 | 2.52e-14 | 2.41e-14
Rb-87 | 2.15e-16 | 2.09e-16 | 1.99e-16 | 1.92e-16 | 1.8e-16 | 1.74e-16
Rb-88 | 5.06e-14 | 4.89e-14 | 4.68e-14 | 4.5e-14 | 4.24e-14 | 4.09e-14
Rb-89 | 1.4e-13 | 1.35e-13 | 1.29e-13 | 1.23e-13 | 1.15e-13 | 1.11e-13
Rb-90 | 1.39e-13 | 1.35e-13 | 1.3e-13 | 1.25e-13 | 1.19e-13 | 1.15e-13
Rb-90m | 2.05e-13 | 1.98e-13 | 1.9e-13 | 1.82e-13 | 1.72e-13 | 1.66e-13
Strontium
Sr-79 | 7.88e-14 | 7.42e-14 | 7.03e-14 | 6.69e-14 | 6.15e-14 | 5.89e-14
Sr-80 | 2.55e-14 | 2.4e-14 | 2.28e-14 | 2.16e-14 | 1.99e-14 | 1.9e-14
Sr-81 | 8.61e-14 | 8.1e-14 | 7.68e-14 | 7.31e-14 | 6.71e-14 | 6.43e-14
Sr-82 | 2.42e-17 | 1.7e-17 | 1.3e-17 | 1.17e-17 | 4.45e-18 | 3.93e-18
Sr-83 | 4.86e-14 | 4.62e-14 | 4.37e-14 | 4.16e-14 | 3.84e-14 | 3.68e-14
Sr-85 | 2.91e-14 | 2.73e-14 | 2.6e-14 | 2.47e-14 | 2.26e-14 | 2.16e-14
Sr-85m | 1.29e-14 | 1.19e-14 | 1.09e-14 | 1.04e-14 | 9.49e-15 | 9.14e-15
Sr-87m | 1.89e-14 | 1.76e-14 | 1.66e-14 | 1.58e-14 | 1.45e-14 | 1.38e-14
Sr-89 | 2.14e-15 | 2.08e-15 | 1.99e-15 | 1.91e-15 | 1.81e-15 | 1.75e-15
Sr-90 | 4.93e-16 | 4.79e-16 | 4.58e-16 | 4.41e-16 | 4.16e-16 | 4.03e-16
Sr-91 | 4.47e-14 | 4.29e-14 | 4.06e-14 | 3.87e-14 | 3.59e-14 | 3.44e-14
Sr-92 | 8.08e-14 | 7.8e-14 | 7.42e-14 | 7.1e-14 | 6.65e-14 | 6.39e-14
Sr-93 | 1.39e-13 | 1.33e-13 | 1.26e-13 | 1.21e-13 | 1.12e-13 | 1.08e-13
Sr-94 | 8.92e-14 | 8.61e-14 | 8.2e-14 | 7.86e-14 | 7.37e-14 | 7.08e-14
Yttrium
Y-81 | 7.88e-14 | 7.41e-14 | 7.03e-14 | 6.69e-14 | 6.14e-14 | 5.88e-14
Y-83 | 8.53e-14 | 8.08e-14 | 7.67e-14 | 7.31e-14 | 6.74e-14 | 6.46e-14
Y-83m | 5.29e-14 | 4.97e-14 | 4.7e-14 | 4.47e-14 | 4.11e-14 | 3.93e-14
Y-84m | 2.42e-13 | 2.32e-13 | 2.2e-13 | 2.09e-13 | 1.94e-13 | 1.86e-13
Y-85 | 6.55e-14 | 6.17e-14 | 5.86e-14 | 5.57e-14 | 5.12e-14 | 4.9e-14
Y-85m | 8.13e-14 | 7.74e-14 | 7.36e-14 | 7.03e-14 | 6.53e-14 | 6.27e-14
Y-86 | 2.15e-13 | 2.06e-13 | 1.96e-13 | 1.87e-13 | 1.74e-13 | 1.67e-13
Y-86m | 1.31e-14 | 1.21e-14 | 1.12e-14 | 1.06e-14 | 9.71e-15 | 9.35e-15
Y-87 | 2.59e-14 | 2.43e-14 | 2.3e-14 | 2.19e-14 | 2e-14 | 1.92e-14
Y-87m | 1.81e-14 | 1.69e-14 | 1.59e-14 | 1.51e-14 | 1.39e-14 | 1.33e-14
Y-88 | 1.62e-13 | 1.56e-13 | 1.49e-13 | 1.43e-13 | 1.34e-13 | 1.29e-13
Y-89m | 5.36e-14 | 5.16e-14 | 4.88e-14 | 4.65e-14 | 4.3e-14 | 4.12e-14
Y-90 | 3.91e-15 | 3.79e-15 | 3.63e-15 | 3.49e-15 | 3.29e-15 | 3.18e-15
Y-90m | 3.76e-14 | 3.5e-14 | 3.29e-14 | 3.13e-14 | 2.86e-14 | 2.75e-14
Y-91 | 2.41e-15 | 2.34e-15 | 2.24e-15 | 2.15e-15 | 2.03e-15 | 1.96e-15
Y-91m | 3.12e-14 | 2.94e-14 | 2.79e-14 | 2.65e-14 | 2.44e-14 | 2.33e-14
Y-92 | 2.21e-14 | 2.13e-14 | 2.03e-14 | 1.94e-14 | 1.81e-14 | 1.74e-14
Y-93 | 1.11e-14 | 1.07e-14 | 1.01e-14 | 9.73e-15 | 9.14e-15 | 8.81e-15
Y-94 | 5.58e-14 | 5.38e-14 | 5.11e-14 | 4.89e-14 | 4.56e-14 | 4.38e-14
Y-95 | 7.52e-14 | 7.28e-14 | 6.98e-14 | 6.71e-14 | 6.35e-14 | 6.12e-14
Zirconium
Zr-85 | 9.34e-14 | 8.82e-14 | 8.38e-14 | 7.97e-14 | 7.35e-14 | 7.04e-14
Zr-86 | 1.64e-14 | 1.51e-14 | 1.4e-14 | 1.33e-14 | 1.21e-14 | 1.17e-14
Zr-87 | 5.82e-14 | 5.49e-14 | 5.22e-14 | 4.96e-14 | 4.57e-14 | 4.38e-14
Zr-88 | 2.27e-14 | 2.11e-14 | 1.99e-14 | 1.89e-14 | 1.73e-14 | 1.66e-14
Zr-89 | 6.87e-14 | 6.58e-14 | 6.22e-14 | 5.93e-14 | 5.48e-14 | 5.25e-14
Zr-89m | 3.76e-14 | 3.56e-14 | 3.39e-14 | 3.22e-14 | 2.97e-14 | 2.85e-14
Zr-93 | 7.07e-18 | 6.82e-18 | 6.45e-18 | 6.15e-18 | 5.71e-18 | 5.47e-18
Zr-95 | 4.36e-14 | 4.17e-14 | 3.95e-14 | 3.75e-14 | 3.46e-14 | 3.31e-14
Zr-97 | 5.49e-14 | 5.25e-14 | 4.98e-14 | 4.74e-14 | 4.38e-14 | 4.2e-14
Niobium
Nb-87 | 8.02e-14 | 7.53e-14 | 7.12e-14 | 6.78e-14 | 6.23e-14 | 5.97e-14
Nb-88 | 2.57e-13 | 2.45e-13 | 2.32e-13 | 2.21e-13 | 2.05e-13 | 1.96e-13
Nb-88m | 2.52e-13 | 2.41e-13 | 2.28e-13 | 2.18e-13 | 2.02e-13 | 1.94e-13
Nb-89 | 8.69e-14 | 8.28e-14 | 7.9e-14 | 7.55e-14 | 7.03e-14 | 6.75e-14
Nb-89m | 8.03e-14 | 7.57e-14 | 7.18e-14 | 6.83e-14 | 6.28e-14 | 6.01e-14
Nb-90 | 2.56e-13 | 2.46e-13 | 2.35e-13 | 2.26e-13 | 2.12e-13 | 2.04e-13
Nb-91 | 1.42e-16 | 1.21e-16 | 1.11e-16 | 1.04e-16 | 8.51e-17 | 8.05e-17
Nb-91m | 1.55e-15 | 1.48e-15 | 1.4e-15 | 1.33e-15 | 1.23e-15 | 1.18e-15
Nb-92 | 8.88e-14 | 8.49e-14 | 8.04e-14 | 7.65e-14 | 7.06e-14 | 6.76e-14
Nb-92m | 5.71e-14 | 5.5e-14 | 5.2e-14 | 4.95e-14 | 4.59e-14 | 4.4e-14
Nb-93m | 1.01e-17 | 6.67e-18 | 5.7e-18 | 4.91e-18 | 2.52e-18 | 2.22e-18
Nb-94 | 9.29e-14 | 8.89e-14 | 8.41e-14 | 8.01e-14 | 7.4e-14 | 7.08e-14
Nb-94m | 3.07e-16 | 2.83e-16 | 2.66e-16 | 2.51e-16 | 2.25e-16 | 2.14e-16
Nb-95 | 4.54e-14 | 4.34e-14 | 4.11e-14 | 3.91e-14 | 3.61e-14 | 3.45e-14
Nb-95m | 3.91e-15 | 3.6e-15 | 3.32e-15 | 3.16e-15 | 2.89e-15 | 2.79e-15
Nb-96 | 1.47e-13 | 1.41e-13 | 1.33e-13 | 1.27e-13 | 1.17e-13 | 1.12e-13
Nb-97 | 4.09e-14 | 3.89e-14 | 3.7e-14 | 3.51e-14 | 3.24e-14 | 3.1e-14
Nb-98m | 1.71e-13 | 1.64e-13 | 1.56e-13 | 1.49e-13 | 1.38e-13 | 1.33e-13
Nb-99 | 1.68e-14 | 1.56e-14 | 1.47e-14 | 1.4e-14 | 1.28e-14 | 1.23e-14
Nb-99m | 5.29e-14 | 5.1e-14 | 4.88e-14 | 4.68e-14 | 4.41e-14 | 4.26e-14
Molybdenum
Mo-89 | 8.27e-14 | 7.84e-14 | 7.45e-14 | 7.1e-14 | 6.56e-14 | 6.28e-14
Mo-90 | 4.91e-14 | 4.6e-14 | 4.32e-14 | 4.11e-14 | 3.78e-14 | 3.62e-14
Mo-91 | 6.47e-14 | 6.11e-14 | 5.81e-14 | 5.52e-14 | 5.09e-14 | 4.87e-14
Mo-91m | 8.49e-14 | 8.11e-14 | 7.71e-14 | 7.35e-14 | 6.82e-14 | 6.54e-14
Mo-93 | 5.66e-17 | 3.73e-17 | 3.19e-17 | 2.75e-17 | 1.41e-17 | 1.24e-17
Mo-93m | 1.39e-13 | 1.33e-13 | 1.26e-13 | 1.21e-13 | 1.13e-13 | 1.08e-13
Mo-99 | 1e-14 | 9.55e-15 | 9.03e-15 | 8.6e-15 | 7.94e-15 | 7.62e-15
Mo-101 | 9e-14 | 8.63e-14 | 8.2e-14 | 7.84e-14 | 7.31e-14 | 7.02e-14
Mo-102 | 2.19e-15 | 2.06e-15 | 1.94e-15 | 1.86e-15 | 1.72e-15 | 1.67e-15
Technetium
Tc-91 | 1.59e-13 | 1.52e-13 | 1.45e-13 | 1.39e-13 | 1.3e-13 | 1.25e-13
Tc-91m | 9.42e-14 | 8.92e-14 | 8.48e-14 | 8.07e-14 | 7.45e-14 | 7.13e-14
Tc-92 | 2.37e-13 | 2.26e-13 | 2.15e-13 | 2.05e-13 | 1.91e-13 | 1.83e-13
Tc-93 | 9.38e-14 | 9.04e-14 | 8.61e-14 | 8.24e-14 | 7.72e-14 | 7.41e-14
Tc-93m | 5.79e-14 | 5.55e-14 | 5.31e-14 | 5.1e-14 | 4.8e-14 | 4.63e-14
Tc-94 | 1.58e-13 | 1.51e-13 | 1.43e-13 | 1.36e-13 | 1.26e-13 | 1.2e-13
Tc-94m | 1.2e-13 | 1.14e-13 | 1.09e-13 | 1.04e-13 | 9.61e-14 | 9.21e-14
Tc-95 | 4.66e-14 | 4.46e-14 | 4.22e-14 | 4.01e-14 | 3.71e-14 | 3.55e-14
Tc-95m | 4.03e-14 | 3.81e-14 | 3.59e-14 | 3.42e-14 | 3.14e-14 | 3.01e-14
Tc-96 | 1.48e-13 | 1.42e-13 | 1.34e-13 | 1.28e-13 | 1.18e-13 | 1.13e-13
Tc-96m | 2.52e-15 | 2.4e-15 | 2.27e-15 | 2.17e-15 | 2e-15 | 1.92e-15
Tc-97 | 6.87e-17 | 4.41e-17 | 3.86e-17 | 3.29e-17 | 1.8e-17 | 1.58e-17
Tc-97m | 8.43e-17 | 5.87e-17 | 5.29e-17 | 4.67e-17 | 3.22e-17 | 2.96e-17
Tc-98 | 8.4e-14 | 8e-14 | 7.58e-14 | 7.21e-14 | 6.65e-14 | 6.36e-14
Tc-99 | 1.8e-16 | 1.75e-16 | 1.67e-16 | 1.6e-16 | 1.51e-16 | 1.46e-16
Tc-99m | 7.41e-15 | 6.69e-15 | 6.24e-15 | 5.97e-15 | 5.3e-15 | 5.14e-15
Tc-101 | 2.16e-14 | 2.01e-14 | 1.88e-14 | 1.79e-14 | 1.65e-14 | 1.58e-14
Tc-102 | 1.52e-14 | 1.47e-14 | 1.4e-14 | 1.35e-14 | 1.26e-14 | 1.22e-14
Tc-102m | 1.52e-13 | 1.46e-13 | 1.39e-13 | 1.33e-13 | 1.24e-13 | 1.19e-13
Tc-104 | 1.44e-13 | 1.38e-13 | 1.32e-13 | 1.26e-13 | 1.18e-13 | 1.14e-13
Tc-105 | 5.32e-14 | 5.05e-14 | 4.78e-14 | 4.57e-14 | 4.24e-14 | 4.07e-14
Ruthenium
Ru-92 | 1.26e-13 | 1.19e-13 | 1.12e-13 | 1.07e-13 | 9.87e-14 | 9.47e-14
Ru-94 | 3.02e-14 | 2.85e-14 | 2.68e-14 | 2.55e-14 | 2.35e-14 | 2.25e-14
Ru-95 | 7.37e-14 | 7.02e-14 | 6.64e-14 | 6.33e-14 | 5.87e-14 | 5.63e-14
Ru-97 | 1.37e-14 | 1.25e-14 | 1.16e-14 | 1.1e-14 | 1e-14 | 9.67e-15
Ru-103 | 2.94e-14 | 2.76e-14 | 2.62e-14 | 2.49e-14 | 2.28e-14 | 2.18e-14
Ru-105 | 4.56e-14 | 4.32e-14 | 4.09e-14 | 3.89e-14 | 3.58e-14 | 3.43e-14
Ru-106 | 1.25e-18 | 1.2e-18 | 1.14e-18 | 1.09e-18 | 1.01e-18 | 9.66e-19
Ru-107 | 2.53e-14 | 2.42e-14 | 2.29e-14 | 2.19e-14 | 2.03e-14 | 1.95e-14
Ru-108 | 5.2e-15 | 4.83e-15 | 4.52e-15 | 4.34e-15 | 3.95e-15 | 3.82e-15
Rhodium
Rh-94 | 2.45e-13 | 2.35e-13 | 2.23e-13 | 2.13e-13 | 1.99e-13 | 1.91e-13
Rh-95 | 1.57e-13 | 1.51e-13 | 1.43e-13 | 1.37e-13 | 1.27e-13 | 1.22e-13
Rh-95m | 5.48e-14 | 5.23e-14 | 5e-14 | 4.78e-14 | 4.46e-14 | 4.28e-14
Rh-96 | 2.37e-13 | 2.26e-13 | 2.14e-13 | 2.04e-13 | 1.89e-13 | 1.81e-13
Rh-96m | 7.9e-14 | 7.56e-14 | 7.19e-14 | 6.87e-14 | 6.39e-14 | 6.13e-14
Rh-97 | 8.77e-14 | 8.31e-14 | 7.89e-14 | 7.51e-14 | 6.94e-14 | 6.65e-14
Rh-97m | 1.33e-13 | 1.28e-13 | 1.22e-13 | 1.17e-13 | 1.1e-13 | 1.06e-13
Rh-98 | 1.14e-13 | 1.08e-13 | 1.03e-13 | 9.76e-14 | 9.02e-14 | 8.64e-14
Rh-99 | 3.23e-14 | 3.03e-14 | 2.85e-14 | 2.71e-14 | 2.49e-14 | 2.38e-14
Rh-99m | 3.81e-14 | 3.59e-14 | 3.39e-14 | 3.23e-14 | 2.98e-14 | 2.85e-14
Rh-100 | 1.65e-13 | 1.58e-13 | 1.51e-13 | 1.45e-13 | 1.36e-13 | 1.31e-13
Rh-100m | 2.74e-15 | 2.53e-15 | 2.37e-15 | 2.26e-15 | 2.04e-15 | 1.94e-15
Rh-101 | 1.63e-14 | 1.49e-14 | 1.38e-14 | 1.31e-14 | 1.18e-14 | 1.14e-14
Rh-101m | 1.64e-14 | 1.52e-14 | 1.41e-14 | 1.34e-14 | 1.23e-14 | 1.18e-14
Rh-102 | 3e-14 | 2.83e-14 | 2.69e-14 | 2.55e-14 | 2.35e-14 | 2.25e-14
Rh-102m | 1.27e-13 | 1.21e-13 | 1.15e-13 | 1.09e-13 | 1.01e-13 | 9.63e-14
Rh-103m | 1.44e-17 | 9.21e-18 | 8.1e-18 | 7.04e-18 | 4.45e-18 | 3.9e-18
Rh-104 | 4.89e-15 | 4.73e-15 | 4.52e-15 | 4.34e-15 | 4.08e-15 | 3.94e-15
Rh-104m | 1.48e-15 | 1.24e-15 | 1.06e-15 | 9.89e-16 | 8.07e-16 | 7.31e-16
Rh-105 | 4.94e-15 | 4.6e-15 | 4.29e-15 | 4.08e-15 | 3.75e-15 | 3.6e-15
Rh-106 | 1.89e-14 | 1.81e-14 | 1.72e-14 | 1.64e-14 | 1.53e-14 | 1.47e-14
Rh-106m | 1.71e-13 | 1.63e-13 | 1.55e-13 | 1.48e-13 | 1.37e-13 | 1.31e-13
Rh-107 | 2e-14 | 1.87e-14 | 1.75e-14 | 1.66e-14 | 1.53e-14 | 1.47e-14
Rh-108 | 2.82e-14 | 2.68e-14 | 2.55e-14 | 2.43e-14 | 2.26e-14 | 2.17e-14
Rh-109 | 2.15e-14 | 2.01e-14 | 1.88e-14 | 1.79e-14 | 1.65e-14 | 1.59e-14
Palladium
Pd-96 | 8.57e-14 | 8.13e-14 | 7.7e-14 | 7.33e-14 | 6.76e-14 | 6.48e-14
Pd-97 | 1.46e-13 | 1.39e-13 | 1.32e-13 | 1.27e-13 | 1.18e-13 | 1.13e-13
Pd-98 | 2.37e-14 | 2.22e-14 | 2.09e-14 | 1.98e-14 | 1.81e-14 | 1.74e-14
Pd-99 | 7.78e-14 | 7.37e-14 | 6.99e-14 | 6.67e-14 | 6.17e-14 | 5.92e-14
Pd-100 | 5.27e-15 | 4.64e-15 | 4.13e-15 | 3.97e-15 | 3.29e-15 | 3.02e-15
Pd-101 | 1.96e-14 | 1.84e-14 | 1.74e-14 | 1.66e-14 | 1.52e-14 | 1.46e-14
Pd-103 | 1.34e-16 | 8.59e-17 | 7.63e-17 | 6.66e-17 | 4.28e-17 | 3.77e-17
Pd-107 | 9.84e-19 | 9.49e-19 | 8.97e-19 | 8.56e-19 | 7.94e-19 | 7.61e-19
Pd-109 | 1.44e-15 | 1.35e-15 | 1.28e-15 | 1.23e-15 | 1.13e-15 | 1.09e-15
Pd-109m | 6.36e-15 | 5.81e-15 | 5.36e-15 | 5.11e-15 | 4.63e-15 | 4.46e-15
Pd-111 | 6.24e-15 | 6.01e-15 | 5.72e-15 | 5.49e-15 | 5.14e-15 | 4.95e-15
Pd-112 | 1.49e-16 | 1.33e-16 | 1.26e-16 | 1.19e-16 | 1.06e-16 | 1.01e-16
Pd-114 | 3.4e-15 | 3.22e-15 | 3.04e-15 | 2.91e-15 | 2.7e-15 | 2.61e-15
Silver
Ag-99 | 1.44e-13 | 1.37e-13 | 1.3e-13 | 1.24e-13 | 1.15e-13 | 1.11e-13
Ag-100m | 1.79e-13 | 1.71e-13 | 1.62e-13 | 1.55e-13 | 1.44e-13 | 1.38e-13
Ag-101 | 9.67e-14 | 9.16e-14 | 8.68e-14 | 8.27e-14 | 7.64e-14 | 7.32e-14
Ag-102 | 2.07e-13 | 1.98e-13 | 1.89e-13 | 1.8e-13 | 1.68e-13 | 1.61e-13
Ag-102m | 1.22e-13 | 1.17e-13 | 1.12e-13 | 1.08e-13 | 1.01e-13 | 9.74e-14
Ag-103 | 5.02e-14 | 4.74e-14 | 4.49e-14 | 4.27e-14 | 3.94e-14 | 3.78e-14
Ag-104 | 1.61e-13 | 1.54e-13 | 1.46e-13 | 1.39e-13 | 1.29e-13 | 1.23e-13
Ag-104m | 1.11e-13 | 1.05e-13 | 1.01e-13 | 9.6e-14 | 8.92e-14 | 8.56e-14
Ag-105 | 2.95e-14 | 2.76e-14 | 2.59e-14 | 2.46e-14 | 2.26e-14 | 2.16e-14
Ag-105m | 5.91e-17 | 5.52e-17 | 5.17e-17 | 4.91e-17 | 4.51e-17 | 4.32e-17
Ag-106 | 4.3e-14 | 4.05e-14 | 3.84e-14 | 3.65e-14 | 3.35e-14 | 3.21e-14
Ag-106m | 1.66e-13 | 1.59e-13 | 1.51e-13 | 1.44e-13 | 1.33e-13 | 1.27e-13
Ag-108 | 3.33e-15 | 3.2e-15 | 3.05e-15 | 2.93e-15 | 2.74e-15 | 2.64e-15
Ag-108m | 9.52e-14 | 9.01e-14 | 8.53e-14 | 8.11e-14 | 7.46e-14 | 7.13e-14
Ag-109m | 2.63e-16 | 2.13e-16 | 1.9e-16 | 1.77e-16 | 1.43e-16 | 1.32e-16
Ag-110 | 7.11e-15 | 6.86e-15 | 6.55e-15 | 6.28e-15 | 5.89e-15 | 5.68e-15
Ag-110m | 1.64e-13 | 1.58e-13 | 1.49e-13 | 1.42e-13 | 1.32e-13 | 1.27e-13
Ag-111 | 2.68e-15 | 2.53e-15 | 2.39e-15 | 2.28e-15 | 2.12e-15 | 2.04e-15
Ag-111m | 2.51e-16 | 2.2e-16 | 2.03e-16 | 1.91e-16 | 1.68e-16 | 1.59e-16
Ag-112 | 4.79e-14 | 4.6e-14 | 4.39e-14 | 4.2e-14 | 3.92e-14 | 3.77e-14
Ag-113 | 7.27e-15 | 6.92e-15 | 6.54e-15 | 6.25e-15 | 5.81e-15 | 5.6e-15
Ag-113m | 1.33e-14 | 1.24e-14 | 1.17e-14 | 1.11e-14 | 1.02e-14 | 9.79e-15
Ag-114 | 2.73e-14 | 2.63e-14 | 2.51e-14 | 2.4e-14 | 2.25e-14 | 2.17e-14
Ag-115 | 3.4e-14 | 3.25e-14 | 3.1e-14 | 2.97e-14 | 2.78e-14 | 2.67e-14
Ag-116 | 1.39e-13 | 1.34e-13 | 1.28e-13 | 1.23e-13 | 1.16e-13 | 1.11e-13
Ag-117 | 8.51e-14 | 8.18e-14 | 7.83e-14 | 7.52e-14 | 7.07e-14 | 6.82e-14
Cadmium
Cd-101 | 1.53e-13 | 1.46e-13 | 1.39e-13 | 1.33e-13 | 1.24e-13 | 1.19e-13
Cd-102 | 4.91e-14 | 4.64e-14 | 4.4e-14 | 4.18e-14 | 3.85e-14 | 3.69e-14
Cd-103 | 1.27e-13 | 1.22e-13 | 1.16e-13 | 1.11e-13 | 1.04e-13 | 1e-13
Cd-104 | 1.35e-14 | 1.27e-14 | 1.19e-14 | 1.13e-14 | 1.02e-14 | 9.74e-15
Cd-105 | 7.82e-14 | 7.49e-14 | 7.14e-14 | 6.83e-14 | 6.38e-14 | 6.13e-14
Cd-107 | 7.96e-16 | 6.57e-16 | 6e-16 | 5.59e-16 | 4.69e-16 | 4.4e-16
Cd-109 | 4.33e-16 | 3.22e-16 | 2.85e-16 | 2.62e-16 | 1.98e-16 | 1.8e-16
Cd-111m | 1.65e-14 | 1.51e-14 | 1.4e-14 | 1.33e-14 | 1.21e-14 | 1.17e-14
Cd-113 | 1.6e-16 | 1.55e-16 | 1.48e-16 | 1.42e-16 | 1.34e-16 | 1.29e-16
Cd-113m | 4.6e-16 | 4.46e-16 | 4.27e-16 | 4.11e-16 | 3.88e-16 | 3.75e-16
Cd-115 | 1.23e-14 | 1.16e-14 | 1.1e-14 | 1.05e-14 | 9.62e-15 | 9.22e-15
Cd-115m | 4.19e-15 | 4.06e-15 | 3.86e-15 | 3.7e-15 | 3.47e-15 | 3.34e-15
Cd-117 | 6.61e-14 | 6.34e-14 | 6.01e-14 | 5.75e-14 | 5.36e-14 | 5.15e-14
Cd-117m | 1.24e-13 | 1.19e-13 | 1.14e-13 | 1.09e-13 | 1.02e-13 | 9.85e-14
Cd-118 | 3.76e-16 | 3.65e-16 | 3.49e-16 | 3.36e-16 | 3.17e-16 | 3.07e-16
Cd-119 | 1.02e-13 | 9.82e-14 | 9.36e-14 | 8.97e-14 | 8.42e-14 | 8.1e-14
Cd-119m | 1.41e-13 | 1.36e-13 | 1.3e-13 | 1.24e-13 | 1.17e-13 | 1.12e-13
Indium
In-103 | 1.73e-13 | 1.65e-13 | 1.57e-13 | 1.5e-13 | 1.39e-13 | 1.34e-13
In-105 | 1.2e-13 | 1.14e-13 | 1.08e-13 | 1.03e-13 | 9.55e-14 | 9.16e-14
In-106 | 2.16e-13 | 2.06e-13 | 1.95e-13 | 1.86e-13 | 1.72e-13 | 1.64e-13
In-106m | 1.78e-13 | 1.7e-13 | 1.62e-13 | 1.55e-13 | 1.45e-13 | 1.39e-13
In-107 | 9.25e-14 | 8.82e-14 | 8.39e-14 | 8.02e-14 | 7.48e-14 | 7.18e-14
In-108 | 2.33e-13 | 2.24e-13 | 2.12e-13 | 2.02e-13 | 1.88e-13 | 1.8e-13
In-108m | 1.71e-13 | 1.64e-13 | 1.57e-13 | 1.5e-13 | 1.41e-13 | 1.36e-13
In-109 | 3.76e-14 | 3.55e-14 | 3.34e-14 | 3.19e-14 | 2.94e-14 | 2.82e-14
In-109m | 3.6e-14 | 3.42e-14 | 3.24e-14 | 3.08e-14 | 2.84e-14 | 2.71e-14
In-110 | 1.83e-13 | 1.75e-13 | 1.66e-13 | 1.58e-13 | 1.46e-13 | 1.4e-13
In-110m | 9.62e-14 | 9.14e-14 | 8.69e-14 | 8.28e-14 | 7.66e-14 | 7.34e-14
In-111 | 2.32e-14 | 2.13e-14 | 1.96e-14 | 1.87e-14 | 1.7e-14 | 1.64e-14
In-111m | 2.77e-14 | 2.61e-14 | 2.48e-14 | 2.36e-14 | 2.16e-14 | 2.07e-14
In-112 | 1.63e-14 | 1.54e-14 | 1.46e-14 | 1.39e-14 | 1.28e-14 | 1.22e-14
In-112m | 1.43e-15 | 1.26e-15 | 1.17e-15 | 1.11e-15 | 9.76e-16 | 9.4e-16
In-113m | 1.52e-14 | 1.42e-14 | 1.33e-14 | 1.27e-14 | 1.16e-14 | 1.11e-14
In-114 | 3.2e-15 | 3.1e-15 | 2.96e-15 | 2.85e-15 | 2.69e-15 | 2.6e-15
In-114m | 4.4e-15 | 4.09e-15 | 3.83e-15 | 3.65e-15 | 3.33e-15 | 3.19e-15
In-115 | 3.46e-16 | 3.36e-16 | 3.22e-16 | 3.1e-16 | 2.92e-16 | 2.82e-16
In-115m | 9.39e-15 | 8.7e-15 | 8.14e-15 | 7.73e-15 | 7.08e-15 | 6.79e-15
In-116m | 1.49e-13 | 1.44e-13 | 1.37e-13 | 1.31e-13 | 1.22e-13 | 1.17e-13
In-117 | 4.15e-14 | 3.89e-14 | 3.68e-14 | 3.51e-14 | 3.2e-14 | 3.07e-14
In-117m | 6.51e-15 | 6.05e-15 | 5.67e-15 | 5.42e-15 | 4.96e-15 | 4.78e-15
In-118 | 1.46e-14 | 1.41e-14 | 1.35e-14 | 1.3e-14 | 1.22e-14 | 1.18e-14
In-118m | 1.68e-13 | 1.62e-13 | 1.54e-13 | 1.47e-13 | 1.37e-13 | 1.31e-13
In-119 | 4.77e-14 | 4.56e-14 | 4.32e-14 | 4.11e-14 | 3.8e-14 | 3.63e-14
In-119m | 8.22e-15 | 7.94e-15 | 7.55e-15 | 7.24e-15 | 6.78e-15 | 6.53e-15
In-121 | 5.93e-14 | 5.7e-14 | 5.39e-14 | 5.14e-14 | 4.77e-14 | 4.57e-14
In-121m | 1.05e-14 | 1.01e-14 | 9.6e-15 | 9.23e-15 | 8.61e-15 | 8.28e-15
Tin
Sn-106 | 7.13e-14 | 6.74e-14 | 6.37e-14 | 6.06e-14 | 5.58e-14 | 5.35e-14
Sn-108 | 3.96e-14 | 3.7e-14 | 3.48e-14 | 3.3e-14 | 3.03e-14 | 2.9e-14
Sn-109 | 1.32e-13 | 1.27e-13 | 1.21e-13 | 1.16e-13 | 1.09e-13 | 1.04e-13
Sn-110 | 1.65e-14 | 1.52e-14 | 1.41e-14 | 1.34e-14 | 1.22e-14 | 1.18e-14
Sn-111 | 2.93e-14 | 2.77e-14 | 2.64e-14 | 2.51e-14 | 2.32e-14 | 2.23e-14
Sn-113 | 5.71e-16 | 4.64e-16 | 4.16e-16 | 3.9e-16 | 3.26e-16 | 3.06e-16
Sn-113m | 2.16e-16 | 1.51e-16 | 1.28e-16 | 1.18e-16 | 8.39e-17 | 7.37e-17
Sn-117m | 8.59e-15 | 7.77e-15 | 7.22e-15 | 6.92e-15 | 6.15e-15 | 5.95e-15
Sn-119m | 2.09e-16 | 1.41e-16 | 1.19e-16 | 1.09e-16 | 7.49e-17 | 6.54e-17
Sn-121 | 2.28e-16 | 2.21e-16 | 2.11e-16 | 2.03e-16 | 1.91e-16 | 1.85e-16
Sn-121m | 1.46e-16 | 1.18e-16 | 1.05e-16 | 9.85e-17 | 8.2e-17 | 7.63e-17
Sn-123 | 2.27e-15 | 2.2e-15 | 2.1e-15 | 2.02e-15 | 1.9e-15 | 1.83e-15
Sn-123m | 9.74e-15 | 8.96e-15 | 8.38e-15 | 8.04e-15 | 7.25e-15 | 7.02e-15
Sn-125 | 2.33e-14 | 2.25e-14 | 2.14e-14 | 2.04e-14 | 1.9e-14 | 1.83e-14
Sn-125m | 2.37e-14 | 2.22e-14 | 2.09e-14 | 1.99e-14 | 1.83e-14 | 1.76e-14
Sn-126 | 2.79e-15 | 2.46e-15 | 2.2e-15 | 2.1e-15 | 1.77e-15 | 1.64e-15
Sn-127 | 1.16e-13 | 1.12e-13 | 1.06e-13 | 1.01e-13 | 9.44e-14 | 9.06e-14
Sn-127m | 3.86e-14 | 3.66e-14 | 3.48e-14 | 3.32e-14 | 3.07e-14 | 2.94e-14
Sn-128 | 3.42e-14 | 3.19e-14 | 3.01e-14 | 2.86e-14 | 2.61e-14 | 2.49e-14
Sn-129 | 6.58e-14 | 6.29e-14 | 5.98e-14 | 5.7e-14 | 5.29e-14 | 5.07e-14
Sn-130 | 5.61e-14 | 5.3e-14 | 4.98e-14 | 4.74e-14 | 4.35e-14 | 4.16e-14
Sn-130m | 5.89e-14 | 5.64e-14 | 5.34e-14 | 5.1e-14 | 4.74e-14 | 4.55e-14
Antimony
Sb-111 | 9.42e-14 | 8.89e-14 | 8.42e-14 | 8.02e-14 | 7.38e-14 | 7.07e-14
Sb-113 | 7.77e-14 | 7.33e-14 | 6.95e-14 | 6.61e-14 | 6.08e-14 | 5.82e-14
Sb-114 | 1.66e-13 | 1.59e-13 | 1.51e-13 | 1.45e-13 | 1.35e-13 | 1.29e-13
Sb-115 | 5.28e-14 | 4.97e-14 | 4.71e-14 | 4.48e-14 | 4.11e-14 | 3.94e-14
Sb-116 | 1.38e-13 | 1.33e-13 | 1.26e-13 | 1.21e-13 | 1.13e-13 | 1.08e-13
Sb-116m | 1.84e-13 | 1.77e-13 | 1.67e-13 | 1.59e-13 | 1.48e-13 | 1.42e-13
Sb-117 | 1.01e-14 | 9.16e-15 | 8.54e-15 | 8.17e-15 | 7.3e-15 | 7.05e-15
Sb-118 | 5.11e-14 | 4.82e-14 | 4.58e-14 | 4.36e-14 | 4.01e-14 | 3.84e-14
Sb-118m | 1.54e-13 | 1.48e-13 | 1.4e-13 | 1.34e-13 | 1.24e-13 | 1.19e-13
Sb-119 | 3.39e-16 | 2.3e-16 | 1.94e-16 | 1.77e-16 | 1.23e-16 | 1.07e-16
Sb-120 | 2.74e-14 | 2.58e-14 | 2.44e-14 | 2.32e-14 | 2.13e-14 | 2.04e-14
Sb-120m | 1.46e-13 | 1.4e-13 | 1.32e-13 | 1.26e-13 | 1.17e-13 | 1.12e-13
Sb-122 | 2.84e-14 | 2.69e-14 | 2.55e-14 | 2.43e-14 | 2.24e-14 | 2.14e-14
Sb-122m | 2.66e-15 | 2.29e-15 | 1.96e-15 | 1.89e-15 | 1.49e-15 | 1.32e-15
Sb-124 | 1.12e-13 | 1.08e-13 | 1.03e-13 | 9.82e-14 | 9.17e-14 | 8.81e-14
Sb-124m | 2.63e-14 | 2.49e-14 | 2.37e-14 | 2.25e-14 | 2.07e-14 | 1.98e-14
Sb-124n | 1.26e-20 | 8.57e-21 | 7.2e-21 | 6.61e-21 | 4.6e-21 | 4.02e-21
Sb-125 | 2.54e-14 | 2.38e-14 | 2.25e-14 | 2.14e-14 | 1.96e-14 | 1.88e-14
Sb-126 | 1.64e-13 | 1.56e-13 | 1.48e-13 | 1.41e-13 | 1.3e-13 | 1.24e-13
Sb-126m | 9.4e-14 | 8.92e-14 | 8.45e-14 | 8.03e-14 | 7.4e-14 | 7.08e-14
Sb-127 | 4.19e-14 | 3.98e-14 | 3.76e-14 | 3.58e-14 | 3.3e-14 | 3.15e-14
Sb-128 | 1.85e-13 | 1.76e-13 | 1.67e-13 | 1.59e-13 | 1.46e-13 | 1.4e-13
Sb-128m | 1.17e-13 | 1.12e-13 | 1.05e-13 | 1e-13 | 9.26e-14 | 8.86e-14
Sb-129 | 8.85e-14 | 8.49e-14 | 8.06e-14 | 7.69e-14 | 7.14e-14 | 6.85e-14
Sb-130 | 1.98e-13 | 1.89e-13 | 1.78e-13 | 1.7e-13 | 1.57e-13 | 1.51e-13
Sb-130m | 1.65e-13 | 1.59e-13 | 1.5e-13 | 1.43e-13 | 1.33e-13 | 1.27e-13
Sb-131 | 1.26e-13 | 1.22e-13 | 1.16e-13 | 1.1e-13 | 1.03e-13 | 9.89e-14
Sb-133 | 1.68e-13 | 1.62e-13 | 1.55e-13 | 1.48e-13 | 1.39e-13 | 1.33e-13
Tellurium
Te-113 | 1.42e-13 | 1.35e-13 | 1.29e-13 | 1.23e-13 | 1.14e-13 | 1.1e-13
Te-114 | 7.59e-14 | 7.25e-14 | 6.89e-14 | 6.58e-14 | 6.12e-14 | 5.88e-14
Te-115 | 1.37e-13 | 1.31e-13 | 1.24e-13 | 1.19e-13 | 1.1e-13 | 1.06e-13
Te-115m | 1.58e-13 | 1.52e-13 | 1.44e-13 | 1.38e-13 | 1.28e-13 | 1.23e-13
Te-116 | 5.23e-15 | 4.7e-15 | 4.35e-15 | 4.11e-15 | 3.65e-15 | 3.48e-15
Te-117 | 9.29e-14 | 8.89e-14 | 8.47e-14 | 8.09e-14 | 7.53e-14 | 7.23e-14
Te-118 | 3.3e-16 | 2.29e-16 | 1.91e-16 | 1.76e-16 | 1.25e-16 | 1.09e-16
Te-119 | 4.47e-14 | 4.25e-14 | 4.03e-14 | 3.84e-14 | 3.54e-14 | 3.39e-14
Te-119m | 8.92e-14 | 8.55e-14 | 8.09e-14 | 7.73e-14 | 7.18e-14 | 6.89e-14
Te-121 | 3.32e-14 | 3.13e-14 | 2.97e-14 | 2.82e-14 | 2.59e-14 | 2.47e-14
Te-121m | 1.23e-14 | 1.14e-14 | 1.05e-14 | 9.98e-15 | 9.1e-15 | 8.75e-15
Te-123 | 5.73e-19 | 3.98e-19 | 3.32e-19 | 3.06e-19 | 2.17e-19 | 1.9e-19
Te-123m | 8.15e-15 | 7.37e-15 | 6.84e-15 | 6.56e-15 | 5.83e-15 | 5.64e-15
Te-125m | 6.91e-16 | 4.98e-16 | 4.16e-16 | 3.85e-16 | 2.83e-16 | 2.52e-16
Te-127 | 8.88e-16 | 8.52e-16 | 8.11e-16 | 7.78e-16 | 7.27e-16 | 7.01e-16
Te-127m | 2.35e-16 | 1.75e-16 | 1.49e-16 | 1.39e-16 | 1.06e-16 | 9.54e-17
Te-129 | 5.33e-15 | 5.05e-15 | 4.79e-15 | 4.57e-15 | 4.23e-15 | 4.07e-15
Te-129m | 2.68e-15 | 2.53e-15 | 2.39e-15 | 2.28e-15 | 2.1e-15 | 2.01e-15
Te-131 | 2.74e-14 | 2.59e-14 | 2.44e-14 | 2.33e-14 | 2.14e-14 | 2.06e-14
Te-131m | 8.67e-14 | 8.29e-14 | 7.84e-14 | 7.48e-14 | 6.92e-14 | 6.64e-14
Te-132 | 1.31e-14 | 1.19e-14 | 1.09e-14 | 1.04e-14 | 9.42e-15 | 9.04e-15
Te-133 | 7.46e-14 | 7.12e-14 | 6.75e-14 | 6.45e-14 | 6.01e-14 | 5.77e-14
Te-133m | 1.12e-13 | 1.07e-13 | 1.02e-13 | 9.69e-14 | 8.99e-14 | 8.62e-14
Te-134 | 5.16e-14 | 4.87e-14 | 4.58e-14 | 4.36e-14 | 4e-14 | 3.83e-14
Iodine
I-118 | 1.31e-13 | 1.24e-13 | 1.18e-13 | 1.12e-13 | 1.04e-13 | 9.95e-14
I-118m | 2.27e-13 | 2.16e-13 | 2.05e-13 | 1.95e-13 | 1.8e-13 | 1.73e-13
I-119 | 5.55e-14 | 5.21e-14 | 4.91e-14 | 4.67e-14 | 4.29e-14 | 4.11e-14
I-120 | 1.66e-13 | 1.59e-13 | 1.52e-13 | 1.45e-13 | 1.36e-13 | 1.3e-13
I-120m | 2.14e-13 | 2.04e-13 | 1.94e-13 | 1.85e-13 | 1.71e-13 | 1.64e-13
I-121 | 2.3e-14 | 2.14e-14 | 2e-14 | 1.9e-14 | 1.74e-14 | 1.66e-14
I-122 | 6.18e-14 | 5.84e-14 | 5.55e-14 | 5.28e-14 | 4.86e-14 | 4.65e-14
I-123 | 9.2e-15 | 8.32e-15 | 7.73e-15 | 7.4e-15 | 6.58e-15 | 6.35e-15
I-124 | 6.64e-14 | 6.32e-14 | 6.02e-14 | 5.74e-14 | 5.32e-14 | 5.1e-14
I-125 | 7.97e-16 | 5.68e-16 | 4.71e-16 | 4.35e-16 | 3.14e-16 | 2.78e-16
I-126 | 2.58e-14 | 2.43e-14 | 2.3e-14 | 2.19e-14 | 2.01e-14 | 1.92e-14
I-128 | 6.91e-15 | 6.58e-15 | 6.25e-15 | 5.97e-15 | 5.54e-15 | 5.33e-15
I-129 | 6.18e-16 | 4.7e-16 | 3.93e-16 | 3.64e-16 | 2.81e-16 | 2.54e-16
I-130 | 1.27e-13 | 1.21e-13 | 1.15e-13 | 1.09e-13 | 1e-13 | 9.61e-14
I-130m | 6.9e-15 | 6.52e-15 | 6.19e-15 | 5.89e-15 | 5.43e-15 | 5.2e-15
I-131 | 2.31e-14 | 2.15e-14 | 2.02e-14 | 1.92e-14 | 1.76e-14 | 1.69e-14
I-132 | 1.36e-13 | 1.3e-13 | 1.23e-13 | 1.18e-13 | 1.09e-13 | 1.04e-13
I-132m | 2e-14 | 1.89e-14 | 1.79e-14 | 1.7e-14 | 1.56e-14 | 1.5e-14
I-133 | 3.76e-14 | 3.56e-14 | 3.38e-14 | 3.21e-14 | 2.96e-14 | 2.83e-14
I-134 | 1.57e-13 | 1.5e-13 | 1.42e-13 | 1.36e-13 | 1.26e-13 | 1.21e-13
I-134m | 1.63e-14 | 1.5e-14 | 1.39e-14 | 1.32e-14 | 1.21e-14 | 1.16e-14
I-135 | 9.61e-14 | 9.26e-14 | 8.81e-14 | 8.43e-14 | 7.88e-14 | 7.58e-14
Xenon
Xe-120 | 2.21e-14 | 2.07e-14 | 1.94e-14 | 1.85e-14 | 1.69e-14 | 1.61e-14
Xe-121 | 9.03e-14 | 8.6e-14 | 8.2e-14 | 7.84e-14 | 7.31e-14 | 7.02e-14
Xe-122 | 3.12e-15 | 2.79e-15 | 2.58e-15 | 2.45e-15 | 2.18e-15 | 2.08e-15
Xe-123 | 3.78e-14 | 3.57e-14 | 3.37e-14 | 3.22e-14 | 2.97e-14 | 2.85e-14
Xe-125 | 1.49e-14 | 1.37e-14 | 1.26e-14 | 1.2e-14 | 1.09e-14 | 1.05e-14
Xe-127 | 1.56e-14 | 1.43e-14 | 1.32e-14 | 1.26e-14 | 1.14e-14 | 1.09e-14
Xe-127m | 9.39e-15 | 8.42e-15 | 7.79e-15 | 7.41e-15 | 6.59e-15 | 6.38e-15
Xe-129m | 1.54e-15 | 1.25e-15 | 1.09e-15 | 1.02e-15 | 8.47e-16 | 7.91e-16
Xe-131m | 5.95e-16 | 4.81e-16 | 4.21e-16 | 3.98e-16 | 3.29e-16 | 3.08e-16
Xe-133 | 2.18e-15 | 1.9e-15 | 1.68e-15 | 1.61e-15 | 1.34e-15 | 1.22e-15
Xe-133m | 1.85e-15 | 1.64e-15 | 1.49e-15 | 1.41e-15 | 1.26e-15 | 1.21e-15
Xe-135 | 1.56e-14 | 1.45e-14 | 1.34e-14 | 1.28e-14 | 1.17e-14 | 1.13e-14
Xe-135m | 2.5e-14 | 2.35e-14 | 2.23e-14 | 2.12e-14 | 1.95e-14 | 1.86e-14
Xe-137 | 1.99e-14 | 1.91e-14 | 1.81e-14 | 1.74e-14 | 1.62e-14 | 1.56e-14
Xe-138 | 7.03e-14 | 6.74e-14 | 6.43e-14 | 6.17e-14 | 5.79e-14 | 5.58e-14
Cesium
Cs-121 | 7.83e-14 | 7.39e-14 | 7.01e-14 | 6.67e-14 | 6.15e-14 | 5.89e-14
Cs-121m | 7.64e-14 | 7.2e-14 | 6.81e-14 | 6.49e-14 | 5.97e-14 | 5.72e-14
Cs-123 | 6.79e-14 | 6.4e-14 | 6.07e-14 | 5.77e-14 | 5.31e-14 | 5.08e-14
Cs-124 | 7.97e-14 | 7.54e-14 | 7.16e-14 | 6.82e-14 | 6.3e-14 | 6.04e-14
Cs-125 | 4.55e-14 | 4.29e-14 | 4.07e-14 | 3.87e-14 | 3.56e-14 | 3.41e-14
Cs-126 | 7.46e-14 | 7.05e-14 | 6.69e-14 | 6.36e-14 | 5.86e-14 | 5.62e-14
Cs-127 | 2.48e-14 | 2.31e-14 | 2.17e-14 | 2.06e-14 | 1.89e-14 | 1.81e-14
Cs-128 | 5.63e-14 | 5.31e-14 | 5.04e-14 | 4.8e-14 | 4.41e-14 | 4.22e-14
Cs-129 | 1.53e-14 | 1.41e-14 | 1.33e-14 | 1.26e-14 | 1.15e-14 | 1.1e-14
Cs-130 | 3.07e-14 | 2.89e-14 | 2.75e-14 | 2.61e-14 | 2.4e-14 | 2.3e-14
Cs-130m | 3.02e-15 | 2.61e-15 | 2.31e-15 | 2.2e-15 | 1.83e-15 | 1.69e-15
Cs-131 | 4.89e-16 | 3.58e-16 | 2.94e-16 | 2.72e-16 | 2.01e-16 | 1.79e-16
Cs-132 | 4.15e-14 | 3.93e-14 | 3.72e-14 | 3.54e-14 | 3.26e-14 | 3.11e-14
Cs-134 | 9.25e-14 | 8.82e-14 | 8.36e-14 | 7.95e-14 | 7.33e-14 | 7.02e-14
Cs-134m | 1.2e-15 | 1.04e-15 | 9.54e-16 | 9.03e-16 | 7.85e-16 | 7.56e-16
Cs-135 | 1.47e-16 | 1.43e-16 | 1.36e-16 | 1.31e-16 | 1.23e-16 | 1.19e-16
Cs-135m | 9.48e-14 | 9.09e-14 | 8.6e-14 | 8.18e-14 | 7.56e-14 | 7.24e-14
Cs-136 | 1.27e-13 | 1.22e-13 | 1.15e-13 | 1.09e-13 | 1.01e-13 | 9.71e-14
Cs-137 | 4.76e-16 | 4.62e-16 | 4.42e-16 | 4.26e-16 | 4.02e-16 | 3.89e-16
Cs-138 | 1.48e-13 | 1.43e-13 | 1.36e-13 | 1.3e-13 | 1.22e-13 | 1.18e-13
Cs-138m | 2.55e-14 | 2.43e-14 | 2.31e-14 | 2.2e-14 | 2.05e-14 | 1.97e-14
Cs-139 | 2.68e-14 | 2.6e-14 | 2.48e-14 | 2.38e-14 | 2.24e-14 | 2.16e-14
Cs-140 | 1.19e-13 | 1.14e-13 | 1.09e-13 | 1.05e-13 | 9.88e-14 | 9.52e-14
Barium
Ba-124 | 3.36e-14 | 3.17e-14 | 2.99e-14 | 2.85e-14 | 2.62e-14 | 2.51e-14
Ba-126 | 3.36e-14 | 3.18e-14 | 2.99e-14 | 2.85e-14 | 2.63e-14 | 2.52e-14
Ba-127 | 4.5e-14 | 4.24e-14 | 4.02e-14 | 3.83e-14 | 3.53e-14 | 3.38e-14
Ba-128 | 3.05e-15 | 2.72e-15 | 2.47e-15 | 2.34e-15 | 2.09e-15 | 2e-15
Ba-129 | 1.94e-14 | 1.82e-14 | 1.72e-14 | 1.64e-14 | 1.51e-14 | 1.44e-14
Ba-129m | 9.33e-14 | 8.88e-14 | 8.4e-14 | 8.01e-14 | 7.41e-14 | 7.11e-14
Ba-131 | 2.7e-14 | 2.51e-14 | 2.36e-14 | 2.24e-14 | 2.04e-14 | 1.96e-14
Ba-131m | 4e-15 | 3.49e-15 | 3.2e-15 | 2.99e-15 | 2.62e-15 | 2.53e-15
Ba-133 | 2.22e-14 | 2.04e-14 | 1.9e-14 | 1.8e-14 | 1.63e-14 | 1.56e-14
Ba-133m | 3.48e-15 | 3.15e-15 | 2.89e-15 | 2.74e-15 | 2.48e-15 | 2.38e-15
Ba-135m | 3.03e-15 | 2.73e-15 | 2.5e-15 | 2.38e-15 | 2.15e-15 | 2.05e-15
Ba-137m | 3.52e-14 | 3.35e-14 | 3.17e-14 | 3.02e-14 | 2.78e-14 | 2.66e-14
Ba-139 | 6.33e-15 | 6e-15 | 5.67e-15 | 5.45e-15 | 5.05e-15 | 4.88e-15
Ba-140 | 1.14e-14 | 1.07e-14 | 1.01e-14 | 9.62e-15 | 8.82e-15 | 8.45e-15
Ba-141 | 5.92e-14 | 5.62e-14 | 5.3e-14 | 5.06e-14 | 4.69e-14 | 4.5e-14
Ba-142 | 6.34e-14 | 6.07e-14 | 5.73e-14 | 5.46e-14 | 5.06e-14 | 4.85e-14
Lanthanum
La-128 | 1.74e-13 | 1.66e-13 | 1.57e-13 | 1.5e-13 | 1.38e-13 | 1.33e-13
La-129 | 5.65e-14 | 5.31e-14 | 5.02e-14 | 4.77e-14 | 4.38e-14 | 4.2e-14
La-130 | 1.38e-13 | 1.31e-13 | 1.24e-13 | 1.19e-13 | 1.1e-13 | 1.05e-13
La-131 | 3.9e-14 | 3.64e-14 | 3.43e-14 | 3.26e-14 | 2.99e-14 | 2.86e-14
La-132 | 1.21e-13 | 1.16e-13 | 1.1e-13 | 1.05e-13 | 9.79e-14 | 9.4e-14
La-132m | 3.93e-14 | 3.7e-14 | 3.49e-14 | 3.32e-14 | 3.04e-14 | 2.91e-14
La-133 | 8.71e-15 | 8.1e-15 | 7.61e-15 | 7.22e-15 | 6.59e-15 | 6.29e-15
La-134 | 4.56e-14 | 4.3e-14 | 4.08e-14 | 3.88e-14 | 3.57e-14 | 3.42e-14
La-135 | 1.23e-15 | 1.04e-15 | 9.22e-16 | 8.66e-16 | 7.37e-16 | 6.89e-16
La-136 | 2.46e-14 | 2.31e-14 | 2.19e-14 | 2.08e-14 | 1.91e-14 | 1.83e-14
La-137 | 6.04e-16 | 4.54e-16 | 3.72e-16 | 3.43e-16 | 2.59e-16 | 2.33e-16
La-138 | 7.35e-14 | 7.08e-14 | 6.73e-14 | 6.43e-14 | 6.01e-14 | 5.77e-14
La-140 | 1.41e-13 | 1.35e-13 | 1.29e-13 | 1.23e-13 | 1.15e-13 | 1.11e-13
La-141 | 5.81e-15 | 5.63e-15 | 5.38e-15 | 5.17e-15 | 4.87e-15 | 4.7e-15
La-142 | 1.48e-13 | 1.43e-13 | 1.37e-13 | 1.32e-13 | 1.24e-13 | 1.2e-13
La-143 | 2.19e-14 | 2.12e-14 | 2.02e-14 | 1.94e-14 | 1.82e-14 | 1.75e-14
Cerium
Ce-130 | 2.86e-14 | 2.68e-14 | 2.51e-14 | 2.39e-14 | 2.19e-14 | 2.1e-14
Ce-131 | 9.85e-14 | 9.35e-14 | 8.86e-14 | 8.45e-14 | 7.81e-14 | 7.49e-14
Ce-132 | 1.52e-14 | 1.39e-14 | 1.28e-14 | 1.22e-14 | 1.1e-14 | 1.06e-14
Ce-133 | 3.18e-14 | 2.96e-14 | 2.79e-14 | 2.64e-14 | 2.41e-14 | 2.3e-14
Ce-133m | 1.02e-13 | 9.76e-14 | 9.26e-14 | 8.83e-14 | 8.19e-14 | 7.86e-14
Ce-134 | 7.73e-16 | 6.03e-16 | 5.03e-16 | 4.66e-16 | 3.65e-16 | 3.34e-16
Ce-135 | 4.79e-14 | 4.5e-14 | 4.23e-14 | 4.03e-14 | 3.7e-14 | 3.54e-14
Ce-137 | 1.34e-15 | 1.14e-15 | 1.01e-15 | 9.46e-16 | 8.06e-16 | 7.54e-16
Ce-137m | 2.75e-15 | 2.47e-15 | 2.25e-15 | 2.14e-15 | 1.92e-15 | 1.83e-15
Ce-139 | 8.49e-15 | 7.63e-15 | 7.03e-15 | 6.72e-15 | 5.97e-15 | 5.75e-15
Ce-141 | 4.66e-15 | 4.22e-15 | 3.93e-15 | 3.76e-15 | 3.34e-15 | 3.24e-15
Ce-143 | 1.71e-14 | 1.6e-14 | 1.49e-14 | 1.42e-14 | 1.3e-14 | 1.24e-14
Ce-144 | 1.17e-15 | 1.05e-15 | 9.71e-16 | 9.25e-16 | 8.18e-16 | 7.88e-16
Ce-145 | 4.96e-14 | 4.71e-14 | 4.44e-14 | 4.23e-14 | 3.9e-14 | 3.73e-14
Praseodymium
Pr-134 | 1.92e-13 | 1.82e-13 | 1.72e-13 | 1.64e-13 | 1.52e-13 | 1.45e-13
Pr-134m | 1.46e-13 | 1.39e-13 | 1.32e-13 | 1.26e-13 | 1.17e-13 | 1.12e-13
Pr-135 | 5.32e-14 | 5.01e-14 | 4.73e-14 | 4.5e-14 | 4.14e-14 | 3.96e-14
Pr-136 | 1.31e-13 | 1.25e-13 | 1.19e-13 | 1.13e-13 | 1.05e-13 | 1.01e-13
Pr-137 | 2.19e-14 | 2.06e-14 | 1.95e-14 | 1.86e-14 | 1.71e-14 | 1.63e-14
Pr-138 | 5.35e-14 | 5.05e-14 | 4.8e-14 | 4.57e-14 | 4.2e-14 | 4.03e-14
Pr-138m | 1.47e-13 | 1.41e-13 | 1.33e-13 | 1.26e-13 | 1.17e-13 | 1.12e-13
Pr-139 | 7.01e-15 | 6.5e-15 | 6.11e-15 | 5.8e-15 | 5.28e-15 | 5.04e-15
Pr-140 | 3.42e-14 | 3.22e-14 | 3.05e-14 | 2.9e-14 | 2.66e-14 | 2.55e-14
Pr-142 | 6.8e-15 | 6.58e-15 | 6.29e-15 | 6.04e-15 | 5.69e-15 | 5.49e-15
Pr-142m | 0 | 0 | 0 | 0 | 0 | 0
Pr-143 | 9.51e-16 | 9.24e-16 | 8.84e-16 | 8.51e-16 | 8.03e-16 | 7.77e-16
Pr-144 | 7.21e-15 | 6.98e-15 | 6.68e-15 | 6.42e-15 | 6.05e-15 | 5.84e-15
Pr-144m | 4.26e-16 | 3.49e-16 | 2.99e-16 | 2.78e-16 | 2.29e-16 | 2.12e-16
Pr-145 | 3.67e-15 | 3.54e-15 | 3.38e-15 | 3.24e-15 | 3.04e-15 | 2.93e-15
Pr-146 | 6.71e-14 | 6.44e-14 | 6.13e-14 | 5.87e-14 | 5.48e-14 | 5.27e-14
Pr-147 | 3.13e-14 | 2.95e-14 | 2.78e-14 | 2.65e-14 | 2.44e-14 | 2.34e-14
Pr-148 | 6.79e-14 | 6.5e-14 | 6.17e-14 | 5.9e-14 | 5.51e-14 | 5.3e-14
Pr-148m | 6.38e-14 | 6.04e-14 | 5.7e-14 | 5.43e-14 | 5.02e-14 | 4.82e-14
Neodymium
Nd-134 | 3.18e-14 | 2.96e-14 | 2.77e-14 | 2.64e-14 | 2.4e-14 | 2.31e-14
Nd-135 | 7.83e-14 | 7.35e-14 | 6.95e-14 | 6.61e-14 | 6.07e-14 | 5.82e-14
Nd-136 | 1.52e-14 | 1.4e-14 | 1.31e-14 | 1.24e-14 | 1.12e-14 | 1.07e-14
Nd-137 | 7.02e-14 | 6.66e-14 | 6.31e-14 | 6.01e-14 | 5.55e-14 | 5.32e-14
Nd-138 | 1.7e-15 | 1.45e-15 | 1.28e-15 | 1.2e-15 | 1.03e-15 | 9.64e-16
Nd-139 | 2.64e-14 | 2.48e-14 | 2.35e-14 | 2.23e-14 | 2.05e-14 | 1.97e-14
Nd-139m | 9.32e-14 | 8.9e-14 | 8.41e-14 | 8.01e-14 | 7.41e-14 | 7.1e-14
Nd-140 | 8.3e-16 | 6.46e-16 | 5.3e-16 | 4.86e-16 | 3.77e-16 | 3.42e-16
Nd-141 | 3.7e-15 | 3.38e-15 | 3.12e-15 | 2.95e-15 | 2.66e-15 | 2.53e-15
Nd-141m | 4.12e-14 | 3.93e-14 | 3.72e-14 | 3.54e-14 | 3.27e-14 | 3.13e-14
Nd-144 | 0 | 0 | 0 | 0 | 0 | 0
Nd-147 | 8.39e-15 | 7.74e-15 | 7.23e-15 | 6.85e-15 | 6.2e-15 | 5.91e-15
Nd-149 | 2.32e-14 | 2.16e-14 | 2.02e-14 | 1.92e-14 | 1.75e-14 | 1.68e-14
Nd-151 | 5.28e-14 | 5.02e-14 | 4.74e-14 | 4.52e-14 | 4.18e-14 | 4.01e-14
Nd-152 | 1.06e-14 | 9.85e-15 | 9.16e-15 | 8.72e-15 | 8.01e-15 | 7.69e-15
Promethium
Pm-136 | 1.73e-13 | 1.64e-13 | 1.56e-13 | 1.48e-13 | 1.37e-13 | 1.31e-13
Pm-137m | 1.1e-13 | 1.03e-13 | 9.77e-14 | 9.29e-14 | 8.55e-14 | 8.19e-14
Pm-139 | 6.03e-14 | 5.69e-14 | 5.4e-14 | 5.14e-14 | 4.74e-14 | 4.54e-14
Pm-140 | 7.37e-14 | 6.98e-14 | 6.63e-14 | 6.32e-14 | 5.83e-14 | 5.59e-14
Pm-140m | 1.84e-13 | 1.76e-13 | 1.66e-13 | 1.58e-13 | 1.46e-13 | 1.4e-13
Pm-141 | 4.58e-14 | 4.34e-14 | 4.12e-14 | 3.92e-14 | 3.62e-14 | 3.47e-14
Pm-142 | 5.7e-14 | 5.39e-14 | 5.12e-14 | 4.87e-14 | 4.49e-14 | 4.3e-14
Pm-143 | 1.78e-14 | 1.69e-14 | 1.59e-14 | 1.51e-14 | 1.39e-14 | 1.32e-14
Pm-144 | 9.16e-14 | 8.67e-14 | 8.22e-14 | 7.81e-14 | 7.18e-14 | 6.86e-14
Pm-145 | 9.85e-16 | 7.85e-16 | 6.48e-16 | 5.97e-16 | 4.68e-16 | 4.23e-16
Pm-146 | 4.41e-14 | 4.17e-14 | 3.94e-14 | 3.75e-14 | 3.44e-14 | 3.29e-14
Pm-147 | 8.02e-17 | 7.76e-17 | 7.38e-17 | 7.08e-17 | 6.63e-17 | 6.39e-17
Pm-148 | 3.73e-14 | 3.58e-14 | 3.41e-14 | 3.26e-14 | 3.04e-14 | 2.92e-14
Pm-148m | 1.18e-13 | 1.12e-13 | 1.06e-13 | 1.01e-13 | 9.3e-14 | 8.9e-14
Pm-149 | 1.86e-15 | 1.78e-15 | 1.68e-15 | 1.61e-15 | 1.51e-15 | 1.45e-15
Pm-150 | 9.13e-14 | 8.75e-14 | 8.3e-14 | 7.93e-14 | 7.39e-14 | 7.1e-14
Pm-151 | 2e-14 | 1.86e-14 | 1.74e-14 | 1.66e-14 | 1.52e-14 | 1.45e-14
Pm-152 | 2.32e-14 | 2.22e-14 | 2.11e-14 | 2.02e-14 | 1.88e-14 | 1.81e-14
Pm-152m | 9.38e-14 | 8.95e-14 | 8.45e-14 | 8.06e-14 | 7.48e-14 | 7.18e-14
Pm-153 | 6.66e-15 | 6.15e-15 | 5.75e-15 | 5.49e-15 | 4.99e-15 | 4.81e-15
Pm-154 | 1.11e-13 | 1.07e-13 | 1.02e-13 | 9.82e-14 | 9.21e-14 | 8.86e-14
Pm-154m | 1.11e-13 | 1.06e-13 | 1.01e-13 | 9.64e-14 | 8.98e-14 | 8.63e-14
Samarium
Sm-139 | 9.11e-14 | 8.61e-14 | 8.15e-14 | 7.76e-14 | 7.16e-14 | 6.87e-14
Sm-140 | 3.36e-14 | 3.17e-14 | 3e-14 | 2.85e-14 | 2.63e-14 | 2.52e-14
Sm-141 | 8.66e-14 | 8.21e-14 | 7.79e-14 | 7.43e-14 | 6.87e-14 | 6.59e-14
Sm-141m | 1.17e-13 | 1.11e-13 | 1.05e-13 | 1e-13 | 9.28e-14 | 8.9e-14
Sm-142 | 5.86e-15 | 5.39e-15 | 5.02e-15 | 4.75e-15 | 4.29e-15 | 4.09e-15
Sm-143 | 3.29e-14 | 3.1e-14 | 2.94e-14 | 2.79e-14 | 2.57e-14 | 2.46e-14
Sm-143m | 4.06e-14 | 3.87e-14 | 3.67e-14 | 3.49e-14 | 3.22e-14 | 3.08e-14
Sm-145 | 2.15e-15 | 1.74e-15 | 1.44e-15 | 1.33e-15 | 1.05e-15 | 9.48e-16
Sm-146 | 0 | 0 | 0 | 0 | 0 | 0
Sm-147 | 0 | 0 | 0 | 0 | 0 | 0
Sm-148 | 0 | 0 | 0 | 0 | 0 | 0
Sm-151 | 8.16e-18 | 7.85e-18 | 7.42e-18 | 7.07e-18 | 6.56e-18 | 6.28e-18
Sm-153 | 3.69e-15 | 3.25e-15 | 2.94e-15 | 2.75e-15 | 2.41e-15 | 2.29e-15
Sm-155 | 7.88e-15 | 7.16e-15 | 6.66e-15 | 6.28e-15 | 5.67e-15 | 5.47e-15
Sm-156 | 6.94e-15 | 6.33e-15 | 5.81e-15 | 5.54e-15 | 4.97e-15 | 4.76e-15
Sm-157 | 2.79e-14 | 2.63e-14 | 2.47e-14 | 2.35e-14 | 2.17e-14 | 2.09e-14
Europium
Eu-142 | 8.96e-14 | 8.52e-14 | 8.11e-14 | 7.74e-14 | 7.18e-14 | 6.89e-14
Eu-142m | 2.13e-13 | 2.03e-13 | 1.92e-13 | 1.83e-13 | 1.69e-13 | 1.62e-13
Eu-143 | 7.36e-14 | 6.99e-14 | 6.65e-14 | 6.34e-14 | 5.87e-14 | 5.63e-14
Eu-144 | 7.68e-14 | 7.28e-14 | 6.93e-14 | 6.61e-14 | 6.12e-14 | 5.87e-14
Eu-145 | 7.58e-14 | 7.27e-14 | 6.9e-14 | 6.59e-14 | 6.14e-14 | 5.89e-14
Eu-146 | 1.42e-13 | 1.36e-13 | 1.29e-13 | 1.23e-13 | 1.14e-13 | 1.09e-13
Eu-147 | 2.7e-14 | 2.54e-14 | 2.38e-14 | 2.26e-14 | 2.07e-14 | 1.98e-14
Eu-148 | 1.31e-13 | 1.25e-13 | 1.18e-13 | 1.13e-13 | 1.04e-13 | 9.95e-14
Eu-149 | 3.01e-15 | 2.66e-15 | 2.39e-15 | 2.24e-15 | 1.97e-15 | 1.86e-15
Eu-150 | 9.14e-14 | 8.61e-14 | 8.13e-14 | 7.73e-14 | 7.11e-14 | 6.81e-14
Eu-150m | 3.81e-15 | 3.6e-15 | 3.4e-15 | 3.24e-15 | 3e-15 | 2.88e-15
Eu-152 | 6.96e-14 | 6.65e-14 | 6.28e-14 | 5.99e-14 | 5.55e-14 | 5.33e-14
Eu-152m | 1.92e-14 | 1.84e-14 | 1.74e-14 | 1.66e-14 | 1.53e-14 | 1.47e-14
Eu-152n | 3.9e-15 | 3.43e-15 | 3.08e-15 | 2.9e-15 | 2.48e-15 | 2.33e-15
Eu-154 | 7.49e-14 | 7.18e-14 | 6.79e-14 | 6.48e-14 | 6.01e-14 | 5.76e-14
Eu-154m | 3.23e-15 | 2.81e-15 | 2.49e-15 | 2.35e-15 | 1.96e-15 | 1.82e-15
Eu-155 | 3.27e-15 | 2.87e-15 | 2.59e-15 | 2.44e-15 | 2.1e-15 | 1.98e-15
Eu-156 | 7.57e-14 | 7.3e-14 | 6.95e-14 | 6.65e-14 | 6.23e-14 | 5.98e-14
Eu-157 | 1.76e-14 | 1.64e-14 | 1.53e-14 | 1.45e-14 | 1.32e-14 | 1.26e-14
Eu-158 | 8.08e-14 | 7.78e-14 | 7.38e-14 | 7.05e-14 | 6.56e-14 | 6.29e-14
Eu-159 | 2.02e-14 | 1.91e-14 | 1.78e-14 | 1.7e-14 | 1.55e-14 | 1.48e-14
Gadolinium
Gd-142 | 6.5e-14 | 6.16e-14 | 5.84e-14 | 5.56e-14 | 5.14e-14 | 4.93e-14
Gd-143m | 1.32e-13 | 1.25e-13 | 1.18e-13 | 1.13e-13 | 1.04e-13 | 1e-13
Gd-144 | 5.65e-14 | 5.37e-14 | 5.12e-14 | 4.89e-14 | 4.54e-14 | 4.36e-14
Gd-145 | 1.48e-13 | 1.42e-13 | 1.36e-13 | 1.3e-13 | 1.23e-13 | 1.18e-13
Gd-145m | 4.06e-14 | 3.86e-14 | 3.66e-14 | 3.48e-14 | 3.21e-14 | 3.07e-14
Gd-146 | 1.3e-14 | 1.14e-14 | 1.04e-14 | 9.8e-15 | 8.57e-15 | 8.22e-15
Gd-147 | 8.25e-14 | 7.82e-14 | 7.36e-14 | 7e-14 | 6.46e-14 | 6.18e-14
Gd-148 | 0 | 0 | 0 | 0 | 0 | 0
Gd-149 | 3.02e-14 | 2.81e-14 | 2.63e-14 | 2.5e-14 | 2.28e-14 | 2.18e-14
Gd-150 | 0 | 0 | 0 | 0 | 0 | 0
Gd-151 | 3.23e-15 | 2.83e-15 | 2.52e-15 | 2.37e-15 | 2.07e-15 | 1.95e-15
Gd-152 | 0 | 0 | 0 | 0 | 0 | 0
Gd-153 | 4.9e-15 | 4.19e-15 | 3.71e-15 | 3.44e-15 | 2.93e-15 | 2.77e-15
Gd-159 | 3.89e-15 | 3.62e-15 | 3.38e-15 | 3.21e-15 | 2.94e-15 | 2.81e-15
Gd-162 | 2.55e-14 | 2.39e-14 | 2.26e-14 | 2.14e-14 | 1.97e-14 | 1.88e-14
Terbium
Tb-146 | 2.26e-13 | 2.17e-13 | 2.07e-13 | 1.98e-13 | 1.85e-13 | 1.78e-13
Tb-147 | 1.31e-13 | 1.25e-13 | 1.19e-13 | 1.14e-13 | 1.05e-13 | 1.01e-13
Tb-147m | 1.16e-13 | 1.11e-13 | 1.06e-13 | 1.01e-13 | 9.48e-14 | 9.11e-14
Tb-148 | 1.45e-13 | 1.39e-13 | 1.32e-13 | 1.26e-13 | 1.17e-13 | 1.12e-13
Tb-148m | 1.87e-13 | 1.78e-13 | 1.68e-13 | 1.6e-13 | 1.47e-13 | 1.41e-13
Tb-149 | 8.09e-14 | 7.7e-14 | 7.3e-14 | 6.97e-14 | 6.47e-14 | 6.21e-14
Tb-149m | 8.16e-14 | 7.77e-14 | 7.35e-14 | 6.99e-14 | 6.44e-14 | 6.16e-14
Tb-150 | 1.48e-13 | 1.42e-13 | 1.36e-13 | 1.3e-13 | 1.22e-13 | 1.17e-13
Tb-150m | 1.49e-13 | 1.41e-13 | 1.33e-13 | 1.26e-13 | 1.16e-13 | 1.11e-13
Tb-151 | 5.78e-14 | 5.42e-14 | 5.1e-14 | 4.84e-14 | 4.44e-14 | 4.26e-14
Tb-151m | 4.33e-15 | 4.03e-15 | 3.76e-15 | 3.56e-15 | 3.24e-15 | 3.08e-15
Tb-152 | 8.99e-14 | 8.56e-14 | 8.13e-14 | 7.77e-14 | 7.23e-14 | 6.95e-14
Tb-152m | 4.41e-14 | 4.11e-14 | 3.85e-14 | 3.66e-14 | 3.34e-14 | 3.2e-14
Tb-153 | 1.85e-14 | 1.71e-14 | 1.58e-14 | 1.5e-14 | 1.36e-14 | 1.3e-14
Tb-154 | 1.37e-13 | 1.32e-13 | 1.26e-13 | 1.21e-13 | 1.14e-13 | 1.1e-13
Tb-155 | 9.2e-15 | 8.17e-15 | 7.39e-15 | 6.97e-15 | 6.12e-15 | 5.81e-15
Tb-156 | 1.14e-13 | 1.09e-13 | 1.03e-13 | 9.84e-14 | 9.12e-14 | 8.75e-14
Tb-156m | 1.51e-15 | 1.27e-15 | 1.06e-15 | 9.81e-16 | 8e-16 | 7.16e-16
Tb-156n | 1.59e-16 | 1.35e-16 | 1.16e-16 | 1.08e-16 | 8.96e-17 | 8.22e-17
Tb-157 | 1.7e-16 | 1.39e-16 | 1.15e-16 | 1.05e-16 | 8.5e-17 | 7.67e-17
Tb-158 | 4.7e-14 | 4.5e-14 | 4.23e-14 | 4.03e-14 | 3.72e-14 | 3.56e-14
Tb-160 | 6.74e-14 | 6.46e-14 | 6.1e-14 | 5.82e-14 | 5.39e-14 | 5.16e-14
Tb-161 | 1.69e-15 | 1.48e-15 | 1.29e-15 | 1.22e-15 | 1.03e-15 | 9.46e-16
Tb-162 | 6.72e-14 | 6.4e-14 | 6.02e-14 | 5.73e-14 | 5.28e-14 | 5.06e-14
Tb-163 | 4.76e-14 | 4.46e-14 | 4.2e-14 | 3.99e-14 | 3.66e-14 | 3.51e-14
Tb-164 | 1.49e-13 | 1.42e-13 | 1.35e-13 | 1.28e-13 | 1.19e-13 | 1.14e-13
Tb-165 | 5.37e-14 | 5.17e-14 | 4.92e-14 | 4.71e-14 | 4.4e-14 | 4.23e-14
Dysprosium
Dy-148 | 4.17e-14 | 3.94e-14 | 3.72e-14 | 3.54e-14 | 3.25e-14 | 3.1e-14
Dy-149 | 9.62e-14 | 9.21e-14 | 8.73e-14 | 8.34e-14 | 7.76e-14 | 7.45e-14
Dy-150 | 1.6e-14 | 1.48e-14 | 1.39e-14 | 1.31e-14 | 1.2e-14 | 1.14e-14
Dy-151 | 8.1e-14 | 7.73e-14 | 7.32e-14 | 6.98e-14 | 6.47e-14 | 6.2e-14
Dy-152 | 1.63e-14 | 1.49e-14 | 1.36e-14 | 1.29e-14 | 1.18e-14 | 1.13e-14
Dy-153 | 5.03e-14 | 4.74e-14 | 4.45e-14 | 4.24e-14 | 3.9e-14 | 3.73e-14
Dy-154 | 0 | 0 | 0 | 0 | 0 | 0
Dy-155 | 3.89e-14 | 3.67e-14 | 3.44e-14 | 3.28e-14 | 3.02e-14 | 2.9e-14
Dy-157 | 1.97e-14 | 1.82e-14 | 1.68e-14 | 1.59e-14 | 1.45e-14 | 1.39e-14
Dy-159 | 1.7e-15 | 1.41e-15 | 1.17e-15 | 1.07e-15 | 8.69e-16 | 7.82e-16
Dy-165 | 2.96e-15 | 2.81e-15 | 2.65e-15 | 2.53e-15 | 2.34e-15 | 2.24e-15
Dy-165m | 1.01e-15 | 9.18e-16 | 8.49e-16 | 8.02e-16 | 7.2e-16 | 6.86e-16
Dy-166 | 2.16e-15 | 1.9e-15 | 1.67e-15 | 1.58e-15 | 1.34e-15 | 1.24e-15
Dy-167 | 3.38e-14 | 3.17e-14 | 2.99e-14 | 2.84e-14 | 2.61e-14 | 2.5e-14
Dy-168 | 2.41e-14 | 2.25e-14 | 2.11e-14 | 2.01e-14 | 1.84e-14 | 1.76e-14
Holmium
Ho-150 | 1.23e-13 | 1.17e-13 | 1.11e-13 | 1.06e-13 | 9.76e-14 | 9.35e-14
Ho-153 | 6.26e-14 | 5.9e-14 | 5.57e-14 | 5.29e-14 | 4.87e-14 | 4.66e-14
Ho-153m | 6.5e-14 | 6.1e-14 | 5.76e-14 | 5.48e-14 | 5.02e-14 | 4.81e-14
Ho-154 | 1.17e-13 | 1.11e-13 | 1.05e-13 | 9.98e-14 | 9.22e-14 | 8.84e-14
Ho-154m | 1.46e-13 | 1.38e-13 | 1.3e-13 | 1.24e-13 | 1.14e-13 | 1.09e-13
Ho-155 | 3.63e-14 | 3.41e-14 | 3.21e-14 | 3.05e-14 | 2.81e-14 | 2.69e-14
Ho-156 | 1.28e-13 | 1.22e-13 | 1.15e-13 | 1.1e-13 | 1.02e-13 | 9.82e-14
Ho-157 | 3.32e-14 | 3.09e-14 | 2.88e-14 | 2.74e-14 | 2.5e-14 | 2.39e-14
Ho-159 | 2.13e-14 | 1.94e-14 | 1.79e-14 | 1.69e-14 | 1.52e-14 | 1.46e-14
Ho-160 | 9.96e-14 | 9.51e-14 | 8.97e-14 | 8.54e-14 | 7.87e-14 | 7.53e-14
Ho-161 | 2.18e-15 | 1.83e-15 | 1.56e-15 | 1.44e-15 | 1.19e-15 | 1.08e-15
Ho-162 | 8.85e-15 | 8.24e-15 | 7.64e-15 | 7.26e-15 | 6.59e-15 | 6.26e-15
Ho-162m | 3.24e-14 | 3.07e-14 | 2.88e-14 | 2.75e-14 | 2.53e-14 | 2.42e-14
Ho-163 | 0 | 0 | 0 | 0 | 0 | 0
Ho-164 | 1.56e-15 | 1.36e-15 | 1.19e-15 | 1.11e-15 | 9.53e-16 | 8.81e-16
Ho-164m | 1.74e-15 | 1.45e-15 | 1.22e-15 | 1.13e-15 | 9.12e-16 | 8.17e-16
Ho-166 | 4.17e-15 | 3.99e-15 | 3.78e-15 | 3.63e-15 | 3.37e-15 | 3.24e-15
Ho-166m | 9.6e-14 | 9.1e-14 | 8.58e-14 | 8.16e-14 | 7.51e-14 | 7.18e-14
Ho-167 | 2.2e-14 | 2.04e-14 | 1.9e-14 | 1.81e-14 | 1.65e-14 | 1.58e-14
Ho-168 | 5.49e-14 | 5.25e-14 | 4.97e-14 | 4.73e-14 | 4.38e-14 | 4.19e-14
Ho-168m | 2.47e-16 | 2.07e-16 | 1.73e-16 | 1.6e-16 | 1.3e-16 | 1.16e-16
Ho-170 | 1.04e-13 | 9.92e-14 | 9.35e-14 | 8.91e-14 | 8.24e-14 | 7.9e-14
Erbium
Er-154 | 3.35e-15 | 2.96e-15 | 2.66e-15 | 2.49e-15 | 2.17e-15 | 2.03e-15
Er-156 | 2.69e-15 | 2.3e-15 | 1.99e-15 | 1.86e-15 | 1.57e-15 | 1.45e-15
Er-159 | 5.67e-14 | 5.38e-14 | 5.09e-14 | 4.85e-14 | 4.49e-14 | 4.3e-14
Er-161 | 5.8e-14 | 5.54e-14 | 5.22e-14 | 4.97e-14 | 4.59e-14 | 4.39e-14
Er-163 | 1.6e-15 | 1.35e-15 | 1.13e-15 | 1.05e-15 | 8.57e-16 | 7.71e-16
Er-165 | 1.48e-15 | 1.24e-15 | 1.04e-15 | 9.58e-16 | 7.79e-16 | 6.98e-16
Er-167m | 5.59e-15 | 5.1e-15 | 4.67e-15 | 4.45e-15 | 4.03e-15 | 3.87e-15
Er-169 | 1.8e-16 | 1.75e-16 | 1.67e-16 | 1.61e-16 | 1.51e-16 | 1.46e-16
Er-171 | 2.28e-14 | 2.11e-14 | 1.96e-14 | 1.86e-14 | 1.7e-14 | 1.63e-14
Er-172 | 3.01e-14 | 2.82e-14 | 2.65e-14 | 2.52e-14 | 2.3e-14 | 2.2e-14
Er-173 | 5.12e-14 | 4.84e-14 | 4.53e-14 | 4.32e-14 | 3.96e-14 | 3.8e-14
Thulium
Tm-161 | 7.62e-14 | 7.22e-14 | 6.83e-14 | 6.53e-14 | 6.05e-14 | 5.8e-14
Tm-162 | 1.17e-13 | 1.12e-13 | 1.07e-13 | 1.02e-13 | 9.56e-14 | 9.19e-14
Tm-163 | 7.74e-14 | 7.39e-14 | 6.98e-14 | 6.66e-14 | 6.18e-14 | 5.93e-14
Tm-164 | 4.83e-14 | 4.58e-14 | 4.35e-14 | 4.14e-14 | 3.83e-14 | 3.67e-14
Tm-165 | 3.22e-14 | 3e-14 | 2.8e-14 | 2.66e-14 | 2.43e-14 | 2.32e-14
Tm-166 | 1.18e-13 | 1.13e-13 | 1.07e-13 | 1.03e-13 | 9.57e-14 | 9.19e-14
Tm-167 | 7.82e-15 | 7.03e-15 | 6.34e-15 | 6.01e-15 | 5.35e-15 | 5.07e-15
Tm-168 | 7.27e-14 | 6.88e-14 | 6.47e-14 | 6.16e-14 | 5.66e-14 | 5.41e-14
Tm-170 | 1.15e-15 | 1.1e-15 | 1.04e-15 | 9.97e-16 | 9.25e-16 | 8.89e-16
Tm-171 | 3.94e-17 | 3.53e-17 | 3.11e-17 | 2.96e-17 | 2.53e-17 | 2.32e-17
Tm-172 | 3.01e-14 | 2.9e-14 | 2.76e-14 | 2.64e-14 | 2.47e-14 | 2.37e-14
Tm-173 | 2.37e-14 | 2.22e-14 | 2.09e-14 | 1.99e-14 | 1.82e-14 | 1.74e-14
Tm-174 | 1.07e-13 | 1.01e-13 | 9.49e-14 | 9.04e-14 | 8.33e-14 | 7.98e-14
Tm-175 | 6.57e-14 | 6.25e-14 | 5.92e-14 | 5.64e-14 | 5.21e-14 | 4.98e-14
Tm-176 | 1.22e-13 | 1.17e-13 | 1.11e-13 | 1.06e-13 | 9.89e-14 | 9.51e-14
Ytterbium
Yb-162 | 1.4e-14 | 1.28e-14 | 1.18e-14 | 1.12e-14 | 1e-14 | 9.58e-15
Yb-163 | 4.35e-14 | 4.13e-14 | 3.91e-14 | 3.73e-14 | 3.44e-14 | 3.29e-14
Yb-164 | 2.42e-15 | 2.12e-15 | 1.85e-15 | 1.74e-15 | 1.47e-15 | 1.35e-15
Yb-165 | 1.86e-14 | 1.73e-14 | 1.6e-14 | 1.53e-14 | 1.38e-14 | 1.31e-14
Yb-166 | 3.68e-15 | 3.15e-15 | 2.68e-15 | 2.52e-15 | 2.06e-15 | 1.84e-15
Yb-167 | 1.4e-14 | 1.24e-14 | 1.12e-14 | 1.06e-14 | 9.23e-15 | 8.75e-15
Yb-169 | 1.71e-14 | 1.53e-14 | 1.37e-14 | 1.3e-14 | 1.14e-14 | 1.07e-14
Yb-175 | 2.55e-15 | 2.37e-15 | 2.22e-15 | 2.11e-15 | 1.93e-15 | 1.85e-15
Yb-177 | 1.29e-14 | 1.23e-14 | 1.16e-14 | 1.11e-14 | 1.02e-14 | 9.82e-15
Yb-178 | 2.72e-15 | 2.55e-15 | 2.4e-15 | 2.29e-15 | 2.11e-15 | 2.02e-15
Yb-179 | 5.98e-14 | 5.65e-14 | 5.36e-14 | 5.09e-14 | 4.68e-14 | 4.48e-14
Lutetium
Lu-165 | 6.63e-14 | 6.27e-14 | 5.93e-14 | 5.65e-14 | 5.22e-14 | 5e-14
Lu-167 | 1.01e-13 | 9.63e-14 | 9.15e-14 | 8.76e-14 | 8.18e-14 | 7.85e-14
Lu-169 | 7.76e-14 | 7.43e-14 | 7.02e-14 | 6.71e-14 | 6.23e-14 | 5.97e-14
Lu-169m | 2.12e-19 | 1.04e-19 | 9.2e-20 | 8.6e-20 | 2.47e-20 | 2.13e-20
Lu-170 | 1.55e-13 | 1.49e-13 | 1.42e-13 | 1.37e-13 | 1.28e-13 | 1.24e-13
Lu-171 | 3.69e-14 | 3.49e-14 | 3.28e-14 | 3.12e-14 | 2.85e-14 | 2.72e-14
Lu-171m | 1.46e-17 | 1.27e-17 | 1.09e-17 | 1.05e-17 | 8.36e-18 | 7.41e-18
Lu-172 | 1.15e-13 | 1.11e-13 | 1.04e-13 | 9.96e-14 | 9.22e-14 | 8.83e-14
Lu-172m | 1.26e-19 | 8e-20 | 6.77e-20 | 6.23e-20 | 3.47e-20 | 3.11e-20
Lu-173 | 9.27e-15 | 8.3e-15 | 7.43e-15 | 7.05e-15 | 6.16e-15 | 5.76e-15
Lu-174 | 6.02e-15 | 5.59e-15 | 5.11e-15 | 4.87e-15 | 4.37e-15 | 4.11e-15
Lu-174m | 2.65e-15 | 2.32e-15 | 2.01e-15 | 1.9e-15 | 1.58e-15 | 1.44e-15
Lu-176 | 2.86e-14 | 2.63e-14 | 2.43e-14 | 2.32e-14 | 2.11e-14 | 2.02e-14
Lu-176m | 2.16e-15 | 2.04e-15 | 1.9e-15 | 1.83e-15 | 1.67e-15 | 1.6e-15
Lu-177 | 2.32e-15 | 2.12e-15 | 1.96e-15 | 1.86e-15 | 1.68e-15 | 1.62e-15
Lu-177m | 5.8e-14 | 5.34e-14 | 4.94e-14 | 4.7e-14 | 4.26e-14 | 4.08e-14
Lu-178 | 1.03e-14 | 9.94e-15 | 9.44e-15 | 9.04e-15 | 8.45e-15 | 8.12e-15
Lu-178m | 6.23e-14 | 5.77e-14 | 5.38e-14 | 5.11e-14 | 4.66e-14 | 4.45e-14
Lu-179 | 3.44e-15 | 3.25e-15 | 3.06e-15 | 2.93e-15 | 2.72e-15 | 2.62e-15
Lu-180 | 9.23e-14 | 8.85e-14 | 8.38e-14 | 8e-14 | 7.44e-14 | 7.14e-14
Lu-181 | 3.64e-14 | 3.44e-14 | 3.24e-14 | 3.08e-14 | 2.83e-14 | 2.71e-14
Hafnium
Hf-167 | 3.82e-14 | 3.57e-14 | 3.36e-14 | 3.19e-14 | 2.93e-14 | 2.8e-14
Hf-169 | 3.75e-14 | 3.51e-14 | 3.31e-14 | 3.14e-14 | 2.87e-14 | 2.74e-14
Hf-170 | 2.48e-14 | 2.3e-14 | 2.15e-14 | 2.04e-14 | 1.85e-14 | 1.76e-14
Hf-172 | 4.64e-15 | 4.03e-15 | 3.51e-15 | 3.34e-15 | 2.77e-15 | 2.53e-15
Hf-173 | 2.25e-14 | 2.05e-14 | 1.89e-14 | 1.8e-14 | 1.61e-14 | 1.54e-14
Hf-174 | 0 | 0 | 0 | 0 | 0 | 0
Hf-175 | 2e-14 | 1.85e-14 | 1.71e-14 | 1.62e-14 | 1.47e-14 | 1.4e-14
Hf-177m | 1.34e-13 | 1.24e-13 | 1.15e-13 | 1.09e-13 | 9.94e-14 | 9.52e-14
Hf-178m | 1.31e-13 | 1.22e-13 | 1.15e-13 | 1.09e-13 | 9.98e-14 | 9.55e-14
Hf-179m | 5.33e-14 | 4.93e-14 | 4.6e-14 | 4.38e-14 | 3.97e-14 | 3.8e-14
Hf-180m | 5.77e-14 | 5.35e-14 | 5e-14 | 4.75e-14 | 4.33e-14 | 4.15e-14
Hf-181 | 3.14e-14 | 2.92e-14 | 2.75e-14 | 2.62e-14 | 2.39e-14 | 2.28e-14
Hf-182 | 1.41e-14 | 1.3e-14 | 1.2e-14 | 1.15e-14 | 1.05e-14 | 1e-14
Hf-182m | 5.34e-14 | 5e-14 | 4.69e-14 | 4.46e-14 | 4.08e-14 | 3.9e-14
Hf-183 | 4.68e-14 | 4.45e-14 | 4.2e-14 | 4e-14 | 3.68e-14 | 3.51e-14
Hf-184 | 1.43e-14 | 1.31e-14 | 1.22e-14 | 1.16e-14 | 1.05e-14 | 1.01e-14
Tantalum
Ta-170 | 7.08e-14 | 6.69e-14 | 6.34e-14 | 6.03e-14 | 5.56e-14 | 5.32e-14
Ta-172 | 1.02e-13 | 9.77e-14 | 9.24e-14 | 8.81e-14 | 8.16e-14 | 7.82e-14
Ta-173 | 3.37e-14 | 3.19e-14 | 2.99e-14 | 2.86e-14 | 2.62e-14 | 2.5e-14
Ta-174 | 5.91e-14 | 5.6e-14 | 5.29e-14 | 5.05e-14 | 4.66e-14 | 4.47e-14
Ta-175 | 6.53e-14 | 6.22e-14 | 5.87e-14 | 5.61e-14 | 5.2e-14 | 4.98e-14
Ta-176 | 1.34e-13 | 1.29e-13 | 1.22e-13 | 1.17e-13 | 1.1e-13 | 1.06e-13
Ta-177 | 3.17e-15 | 2.8e-15 | 2.46e-15 | 2.34e-15 | 1.97e-15 | 1.81e-15
Ta-178 | 6.39e-15 | 5.91e-15 | 5.41e-15 | 5.16e-15 | 4.6e-15 | 4.33e-15
Ta-178m | 6.68e-14 | 6.17e-14 | 5.74e-14 | 5.45e-14 | 4.95e-14 | 4.73e-14
Ta-179 | 1.05e-15 | 9.08e-16 | 7.7e-16 | 7.35e-16 | 5.9e-16 | 5.24e-16
Ta-180 | 2.19e-15 | 1.91e-15 | 1.64e-15 | 1.56e-15 | 1.28e-15 | 1.15e-15
Ta-182 | 7.66e-14 | 7.36e-14 | 6.95e-14 | 6.64e-14 | 6.15e-14 | 5.89e-14
Ta-182m | 1.46e-14 | 1.33e-14 | 1.21e-14 | 1.16e-14 | 1.03e-14 | 9.82e-15
Ta-183 | 1.69e-14 | 1.54e-14 | 1.42e-14 | 1.35e-14 | 1.21e-14 | 1.15e-14
Ta-184 | 9.42e-14 | 8.91e-14 | 8.38e-14 | 7.97e-14 | 7.34e-14 | 7.03e-14
Ta-185 | 1.1e-14 | 1.02e-14 | 9.44e-15 | 9.04e-15 | 8.16e-15 | 7.81e-15
Ta-186 | 8.83e-14 | 8.33e-14 | 7.85e-14 | 7.47e-14 | 6.87e-14 | 6.59e-14
Tungsten
W-177 | 5.29e-14 | 4.97e-14 | 4.66e-14 | 4.43e-14 | 4.04e-14 | 3.86e-14
W-178 | 6.42e-16 | 5.6e-16 | 4.76e-16 | 4.57e-16 | 3.65e-16 | 3.23e-16
W-179 | 2.18e-15 | 1.89e-15 | 1.6e-15 | 1.53e-15 | 1.22e-15 | 1.08e-15
W-179m | 2.8e-15 | 2.52e-15 | 2.23e-15 | 2.14e-15 | 1.84e-15 | 1.7e-15
W-181 | 1.71e-15 | 1.49e-15 | 1.27e-15 | 1.22e-15 | 9.73e-16 | 8.62e-16
W-185 | 2.66e-16 | 2.58e-16 | 2.47e-16 | 2.37e-16 | 2.24e-16 | 2.16e-16
W-185m | 1.31e-15 | 1.18e-15 | 1.07e-15 | 1.03e-15 | 8.9e-16 | 8.41e-16
W-187 | 2.7e-14 | 2.55e-14 | 2.41e-14 | 2.29e-14 | 2.1e-14 | 2e-14
W-188 | 2.89e-16 | 2.75e-16 | 2.59e-16 | 2.48e-16 | 2.3e-16 | 2.22e-16
W-190 | 8.77e-15 | 7.96e-15 | 7.23e-15 | 6.96e-15 | 6.03e-15 | 5.69e-15
Rhenium
Re-178 | 1.05e-13 | 1e-13 | 9.55e-14 | 9.15e-14 | 8.54e-14 | 8.21e-14
Re-179 | 6.37e-14 | 6.02e-14 | 5.68e-14 | 5.42e-14 | 5e-14 | 4.79e-14
Re-180 | 7.09e-14 | 6.78e-14 | 6.39e-14 | 6.09e-14 | 5.61e-14 | 5.36e-14
Re-181 | 4.65e-14 | 4.38e-14 | 4.1e-14 | 3.91e-14 | 3.57e-14 | 3.41e-14
Re-182 | 1.05e-13 | 9.99e-14 | 9.38e-14 | 8.96e-14 | 8.25e-14 | 7.9e-14
Re-182m | 7.16e-14 | 6.86e-14 | 6.47e-14 | 6.19e-14 | 5.72e-14 | 5.47e-14
Re-183 | 7.87e-15 | 7.05e-15 | 6.31e-15 | 6.04e-15 | 5.18e-15 | 4.84e-15
Re-184 | 5.21e-14 | 4.97e-14 | 4.67e-14 | 4.45e-14 | 4.09e-14 | 3.91e-14
Re-184m | 2.18e-14 | 2.05e-14 | 1.9e-14 | 1.81e-14 | 1.65e-14 | 1.57e-14
Re-186 | 2.12e-15 | 1.98e-15 | 1.85e-15 | 1.78e-15 | 1.61e-15 | 1.54e-15
Re-186m | 6.46e-16 | 5.57e-16 | 4.76e-16 | 4.54e-16 | 3.66e-16 | 3.28e-16
Re-187 | 0 | 0 | 0 | 0 | 0 | 0
Re-188 | 6.59e-15 | 6.27e-15 | 5.94e-15 | 5.69e-15 | 5.26e-15 | 5.07e-15
Re-188m | 3.28e-15 | 2.9e-15 | 2.54e-15 | 2.44e-15 | 2e-15 | 1.82e-15
Re-189 | 4.15e-15 | 3.87e-15 | 3.6e-15 | 3.44e-15 | 3.15e-15 | 3.03e-15
Re-190 | 8.15e-14 | 7.7e-14 | 7.27e-14 | 6.91e-14 | 6.36e-14 | 6.09e-14
Re-190m | 5.57e-14 | 5.24e-14 | 4.94e-14 | 4.7e-14 | 4.31e-14 | 4.13e-14
Osmium
Os-180 | 6.4e-15 | 5.88e-15 | 5.36e-15 | 5.13e-15 | 4.49e-15 | 4.19e-15
Os-181 | 8.15e-14 | 7.76e-14 | 7.32e-14 | 6.99e-14 | 6.46e-14 | 6.18e-14
Os-182 | 2.46e-14 | 2.28e-14 | 2.13e-14 | 2.03e-14 | 1.84e-14 | 1.75e-14
Os-183 | 3.58e-14 | 3.33e-14 | 3.1e-14 | 2.95e-14 | 2.67e-14 | 2.54e-14
Os-183m | 5.93e-14 | 5.7e-14 | 5.38e-14 | 5.13e-14 | 4.75e-14 | 4.55e-14
Os-185 | 4.02e-14 | 3.81e-14 | 3.59e-14 | 3.42e-14 | 3.13e-14 | 2.99e-14
Os-186 | 0 | 0 | 0 | 0 | 0 | 0
Os-189m | 8.67e-19 | 4.58e-19 | 3.9e-19 | 3.63e-19 | 1.03e-19 | 8.95e-20
Os-190m | 9.37e-14 | 8.79e-14 | 8.3e-14 | 7.89e-14 | 7.23e-14 | 6.92e-14
Os-191 | 4.23e-15 | 3.78e-15 | 3.4e-15 | 3.27e-15 | 2.77e-15 | 2.58e-15
Os-191m | 2.62e-16 | 2.31e-16 | 1.99e-16 | 1.93e-16 | 1.53e-16 | 1.35e-16
Os-193 | 4.9e-15 | 4.58e-15 | 4.3e-15 | 4.11e-15 | 3.73e-15 | 3.57e-15
Os-194 | 9.56e-17 | 7.84e-17 | 6.57e-17 | 6.02e-17 | 4.86e-17 | 4.41e-17
Os-196 | 5.77e-15 | 5.4e-15 | 5.05e-15 | 4.82e-15 | 4.4e-15 | 4.21e-15
Iridium
Ir-180 | 1e-13 | 9.46e-14 | 8.94e-14 | 8.51e-14 | 7.82e-14 | 7.49e-14
Ir-182 | 8.81e-14 | 8.33e-14 | 7.86e-14 | 7.49e-14 | 6.89e-14 | 6.6e-14
Ir-183 | 7.03e-14 | 6.7e-14 | 6.34e-14 | 6.06e-14 | 5.62e-14 | 5.38e-14
Ir-184 | 1.17e-13 | 1.11e-13 | 1.05e-13 | 1.01e-13 | 9.3e-14 | 8.92e-14
Ir-185 | 5.02e-14 | 4.78e-14 | 4.53e-14 | 4.34e-14 | 4.03e-14 | 3.86e-14
Ir-186 | 9.87e-14 | 9.37e-14 | 8.86e-14 | 8.46e-14 | 7.82e-14 | 7.5e-14
Ir-186m | 7.45e-14 | 7.12e-14 | 6.75e-14 | 6.45e-14 | 5.98e-14 | 5.73e-14
Ir-187 | 1.86e-14 | 1.75e-14 | 1.63e-14 | 1.56e-14 | 1.41e-14 | 1.34e-14
Ir-188 | 1.26e-13 | 1.21e-13 | 1.15e-13 | 1.11e-13 | 1.04e-13 | 9.99e-14
Ir-189 | 3.75e-15 | 3.37e-15 | 2.97e-15 | 2.86e-15 | 2.4e-15 | 2.19e-15
Ir-190 | 8.65e-14 | 8.12e-14 | 7.65e-14 | 7.28e-14 | 6.66e-14 | 6.37e-14
Ir-190m | 9.24e-19 | 5.12e-19 | 4.27e-19 | 3.95e-19 | 1.15e-19 | 1e-19
Ir-190n | 2.6e-15 | 2.31e-15 | 2.01e-15 | 1.95e-15 | 1.58e-15 | 1.42e-15
Ir-191m | 3.78e-15 | 3.38e-15 | 3.04e-15 | 2.92e-15 | 2.47e-15 | 2.3e-15
Ir-192 | 4.87e-14 | 4.54e-14 | 4.26e-14 | 4.05e-14 | 3.71e-14 | 3.56e-14
Ir-192m | 6.48e-18 | 4.84e-18 | 4.27e-18 | 4.02e-18 | 2.79e-18 | 2.61e-18
Ir-192n | 8.09e-17 | 7.5e-17 | 7.13e-17 | 7.03e-17 | 6.43e-17 | 6.26e-17
Ir-193m | 1.55e-17 | 1.35e-17 | 1.17e-17 | 1.13e-17 | 8.85e-18 | 7.86e-18
Ir-194 | 8.66e-15 | 8.26e-15 | 7.81e-15 | 7.47e-15 | 6.95e-15 | 6.68e-15
Ir-194m | 1.38e-13 | 1.3e-13 | 1.23e-13 | 1.17e-13 | 1.07e-13 | 1.02e-13
Ir-195 | 3.84e-15 | 3.51e-15 | 3.18e-15 | 3.06e-15 | 2.64e-15 | 2.46e-15
Ir-195m | 2.23e-14 | 2.08e-14 | 1.95e-14 | 1.85e-14 | 1.69e-14 | 1.61e-14
Ir-196 | 1.9e-14 | 1.81e-14 | 1.72e-14 | 1.64e-14 | 1.52e-14 | 1.46e-14
Ir-196m | 1.46e-13 | 1.38e-13 | 1.3e-13 | 1.24e-13 | 1.14e-13 | 1.09e-13
Platinum
Pt-184 | 4.08e-14 | 3.79e-14 | 3.52e-14 | 3.36e-14 | 3.01e-14 | 2.86e-14
Pt-186 | 3.95e-14 | 3.72e-14 | 3.5e-14 | 3.33e-14 | 3.04e-14 | 2.9e-14
Pt-187 | 3.55e-14 | 3.33e-14 | 3.11e-14 | 2.96e-14 | 2.69e-14 | 2.56e-14
Pt-188 | 1.11e-14 | 1.01e-14 | 9.23e-15 | 8.85e-15 | 7.78e-15 | 7.34e-15
Pt-189 | 2.74e-14 | 2.57e-14 | 2.4e-14 | 2.29e-14 | 2.07e-14 | 1.96e-14
Pt-190 | 0 | 0 | 0 | 0 | 0 | 0
Pt-191 | 1.6e-14 | 1.48e-14 | 1.36e-14 | 1.3e-14 | 1.15e-14 | 1.09e-14
Pt-193 | 2.17e-18 | 1.24e-18 | 1.02e-18 | 9.4e-19 | 2.83e-19 | 2.46e-19
Pt-193m | 5.09e-16 | 4.57e-16 | 3.99e-16 | 3.9e-16 | 3.15e-16 | 2.83e-16
Pt-195m | 3.49e-15 | 3.11e-15 | 2.74e-15 | 2.64e-15 | 2.16e-15 | 1.97e-15
Pt-197 | 1.74e-15 | 1.6e-15 | 1.46e-15 | 1.41e-15 | 1.24e-15 | 1.16e-15
Pt-197m | 4.43e-15 | 4.07e-15 | 3.71e-15 | 3.57e-15 | 3.13e-15 | 2.94e-15
Pt-199 | 1.36e-14 | 1.29e-14 | 1.22e-14 | 1.16e-14 | 1.07e-14 | 1.02e-14
Pt-200 | 3.52e-15 | 3.22e-15 | 2.93e-15 | 2.81e-15 | 2.46e-15 | 2.31e-15
Pt-202 | 2.47e-15 | 2.4e-15 | 2.29e-15 | 2.21e-15 | 2.08e-15 | 2.02e-15
Gold
Au-186 | 9.39e-14 | 8.89e-14 | 8.4e-14 | 8.01e-14 | 7.39e-14 | 7.08e-14
Au-187 | 6.33e-14 | 6.05e-14 | 5.73e-14 | 5.49e-14 | 5.1e-14 | 4.88e-14
Au-190 | 1.45e-13 | 1.38e-13 | 1.32e-13 | 1.27e-13 | 1.19e-13 | 1.15e-13
Au-191 | 3.41e-14 | 3.19e-14 | 2.98e-14 | 2.84e-14 | 2.58e-14 | 2.45e-14
Au-192 | 1.17e-13 | 1.12e-13 | 1.06e-13 | 1.02e-13 | 9.54e-14 | 9.18e-14
Au-193 | 8.84e-15 | 8.06e-15 | 7.3e-15 | 7.01e-15 | 6.09e-15 | 5.7e-15
Au-193m | 1.14e-14 | 1.05e-14 | 9.67e-15 | 9.21e-15 | 8.37e-15 | 8.01e-15
Au-194 | 6.15e-14 | 5.86e-14 | 5.54e-14 | 5.3e-14 | 4.92e-14 | 4.72e-14
Au-195 | 3.84e-15 | 3.42e-15 | 2.99e-15 | 2.89e-15 | 2.34e-15 | 2.11e-15
Au-195m | 1.16e-14 | 1.07e-14 | 9.84e-15 | 9.37e-15 | 8.52e-15 | 8.15e-15
Au-196 | 2.73e-14 | 2.53e-14 | 2.36e-14 | 2.24e-14 | 2.03e-14 | 1.94e-14
Au-196m | 1.34e-14 | 1.22e-14 | 1.12e-14 | 1.07e-14 | 9.42e-15 | 8.96e-15
Au-198 | 2.47e-14 | 2.32e-14 | 2.19e-14 | 2.08e-14 | 1.91e-14 | 1.83e-14
Au-198m | 3.06e-14 | 2.79e-14 | 2.56e-14 | 2.44e-14 | 2.19e-14 | 2.09e-14
Au-199 | 5.6e-15 | 5.11e-15 | 4.72e-15 | 4.53e-15 | 4.02e-15 | 3.86e-15
Au-200 | 1.92e-14 | 1.84e-14 | 1.75e-14 | 1.67e-14 | 1.56e-14 | 1.5e-14
Au-200m | 1.18e-13 | 1.11e-13 | 1.04e-13 | 9.92e-14 | 9.1e-14 | 8.71e-14
Au-201 | 3.39e-15 | 3.23e-15 | 3.07e-15 | 2.93e-15 | 2.72e-15 | 2.61e-15
Au-202 | 1.5e-14 | 1.44e-14 | 1.37e-14 | 1.31e-14 | 1.22e-14 | 1.17e-14
Mercury
Hg-190 | 1.08e-14 | 9.78e-15 | 8.92e-15 | 8.59e-15 | 7.42e-15 | 7.02e-15
Hg-191m | 8.78e-14 | 8.31e-14 | 7.83e-14 | 7.47e-14 | 6.89e-14 | 6.59e-14
Hg-192 | 1.51e-14 | 1.39e-14 | 1.27e-14 | 1.21e-14 | 1.07e-14 | 1.02e-14
Hg-193 | 4.9e-14 | 4.67e-14 | 4.41e-14 | 4.21e-14 | 3.89e-14 | 3.72e-14
Hg-193m | 6.03e-14 | 5.74e-14 | 5.42e-14 | 5.18e-14 | 4.78e-14 | 4.57e-14
Hg-194 | 3.01e-18 | 1.87e-18 | 1.49e-18 | 1.36e-18 | 4.43e-19 | 3.88e-19
Hg-195 | 1.09e-14 | 1.02e-14 | 9.48e-15 | 9.08e-15 | 8.11e-15 | 7.64e-15
Hg-195m | 1.13e-14 | 1.05e-14 | 9.69e-15 | 9.25e-15 | 8.33e-15 | 7.92e-15
Hg-197 | 3.35e-15 | 3e-15 | 2.61e-15 | 2.55e-15 | 2.05e-15 | 1.83e-15
Hg-197m | 5.23e-15 | 4.73e-15 | 4.33e-15 | 4.15e-15 | 3.62e-15 | 3.44e-15
Hg-199m | 1.03e-14 | 9.43e-15 | 8.7e-15 | 8.36e-15 | 7.38e-15 | 7.03e-15
Hg-203 | 1.41e-14 | 1.3e-14 | 1.21e-14 | 1.15e-14 | 1.05e-14 | 1.01e-14
Hg-205 | 2.23e-15 | 2.15e-15 | 2.05e-15 | 1.97e-15 | 1.85e-15 | 1.78e-15
Hg-206 | 8.41e-15 | 7.86e-15 | 7.34e-15 | 7e-15 | 6.43e-15 | 6.16e-15
Hg-207 | 1.63e-13 | 1.56e-13 | 1.49e-13 | 1.43e-13 | 1.33e-13 | 1.28e-13
Thallium
Tl-190 | 8.51e-14 | 8.04e-14 | 7.62e-14 | 7.26e-14 | 6.69e-14 | 6.4e-14
Tl-190m | 1.49e-13 | 1.41e-13 | 1.33e-13 | 1.27e-13 | 1.17e-13 | 1.12e-13
Tl-194 | 5.64e-14 | 5.32e-14 | 5.03e-14 | 4.78e-14 | 4.39e-14 | 4.19e-14
Tl-194m | 1.49e-13 | 1.41e-13 | 1.34e-13 | 1.27e-13 | 1.17e-13 | 1.12e-13
Tl-195 | 7.26e-14 | 6.96e-14 | 6.61e-14 | 6.33e-14 | 5.89e-14 | 5.65e-14
Tl-196 | 1.12e-13 | 1.07e-13 | 1.02e-13 | 9.76e-14 | 9.08e-14 | 8.72e-14
Tl-197 | 2.64e-14 | 2.49e-14 | 2.34e-14 | 2.23e-14 | 2.04e-14 | 1.94e-14
Tl-198 | 1.2e-13 | 1.15e-13 | 1.09e-13 | 1.05e-13 | 9.76e-14 | 9.37e-14
Tl-198m | 7.12e-14 | 6.69e-14 | 6.31e-14 | 6e-14 | 5.49e-14 | 5.24e-14
Tl-199 | 1.4e-14 | 1.29e-14 | 1.19e-14 | 1.14e-14 | 1.02e-14 | 9.62e-15
Tl-200 | 7.73e-14 | 7.36e-14 | 6.95e-14 | 6.64e-14 | 6.13e-14 | 5.87e-14
Tl-201 | 4.55e-15 | 4.09e-15 | 3.63e-15 | 3.52e-15 | 2.92e-15 | 2.67e-15
Tl-202 | 2.67e-14 | 2.49e-14 | 2.34e-14 | 2.23e-14 | 2.02e-14 | 1.92e-14
Tl-204 | 7.19e-16 | 6.94e-16 | 6.6e-16 | 6.36e-16 | 5.94e-16 | 5.72e-16
Tl-206 | 1.93e-15 | 1.88e-15 | 1.79e-15 | 1.73e-15 | 1.63e-15 | 1.58e-15
Tl-206m | 1.43e-13 | 1.36e-13 | 1.28e-13 | 1.22e-13 | 1.12e-13 | 1.07e-13
Tl-207 | 1.87e-15 | 1.81e-15 | 1.73e-15 | 1.66e-15 | 1.57e-15 | 1.52e-15
Tl-208 | 2.07e-13 | 2e-13 | 1.92e-13 | 1.84e-13 | 1.74e-13 | 1.68e-13
Tl-209 | 1.31e-13 | 1.25e-13 | 1.19e-13 | 1.14e-13 | 1.06e-13 | 1.02e-13
Tl-210 | 1.71e-13 | 1.65e-13 | 1.56e-13 | 1.49e-13 | 1.4e-13 | 1.34e-13
Lead
Pb-194 | 6.37e-14 | 6.06e-14 | 5.72e-14 | 5.47e-14 | 5.05e-14 | 4.83e-14
Pb-195m | 9.77e-14 | 9.24e-14 | 8.71e-14 | 8.3e-14 | 7.62e-14 | 7.28e-14
Pb-196 | 2.83e-14 | 2.63e-14 | 2.45e-14 | 2.34e-14 | 2.11e-14 | 2.01e-14
Pb-197 | 9.11e-14 | 8.71e-14 | 8.26e-14 | 7.9e-14 | 7.33e-14 | 7.03e-14
Pb-197m | 6.88e-14 | 6.49e-14 | 6.11e-14 | 5.82e-14 | 5.34e-14 | 5.1e-14
Pb-198 | 2.5e-14 | 2.32e-14 | 2.16e-14 | 2.06e-14 | 1.86e-14 | 1.77e-14
Pb-199 | 6.15e-14 | 5.86e-14 | 5.54e-14 | 5.3e-14 | 4.91e-14 | 4.7e-14
Pb-200 | 1.13e-14 | 1.03e-14 | 9.36e-15 | 9e-15 | 7.84e-15 | 7.4e-15
Pb-201 | 4.41e-14 | 4.15e-14 | 3.89e-14 | 3.71e-14 | 3.39e-14 | 3.24e-14
Pb-201m | 2.15e-14 | 2.03e-14 | 1.92e-14 | 1.83e-14 | 1.68e-14 | 1.6e-14
Pb-202 | 3.91e-18 | 2.12e-18 | 1.78e-18 | 1.65e-18 | 4.83e-19 | 4.19e-19
Pb-202m | 1.18e-13 | 1.13e-13 | 1.06e-13 | 1.01e-13 | 9.35e-14 | 8.95e-14
Pb-203 | 1.78e-14 | 1.64e-14 | 1.51e-14 | 1.44e-14 | 1.29e-14 | 1.23e-14
Pb-204m | 1.23e-13 | 1.17e-13 | 1.11e-13 | 1.05e-13 | 9.75e-14 | 9.33e-14
Pb-205 | 3.96e-18 | 2.14e-18 | 1.81e-18 | 1.67e-18 | 4.9e-19 | 4.25e-19
Pb-209 | 5.04e-16 | 4.9e-16 | 4.68e-16 | 4.51e-16 | 4.25e-16 | 4.12e-16
Pb-210 | 8.57e-17 | 6.97e-17 | 5.8e-17 | 5.31e-17 | 4.17e-17 | 3.75e-17
Pb-211 | 5.35e-15 | 5.11e-15 | 4.84e-15 | 4.62e-15 | 4.29e-15 | 4.12e-15
Pb-212 | 8.52e-15 | 7.82e-15 | 7.17e-15 | 6.84e-15 | 6.16e-15 | 5.87e-15
Pb-214 | 1.54e-14 | 1.43e-14 | 1.33e-14 | 1.27e-14 | 1.16e-14 | 1.11e-14
Bismuth
Bi-197 | 1.02e-13 | 9.73e-14 | 9.21e-14 | 8.79e-14 | 8.14e-14 | 7.8e-14
Bi-200 | 1.44e-13 | 1.37e-13 | 1.29e-13 | 1.23e-13 | 1.13e-13 | 1.08e-13
Bi-201 | 1.03e-13 | 9.89e-14 | 9.38e-14 | 8.97e-14 | 8.34e-14 | 8e-14
Bi-202 | 1.64e-13 | 1.56e-13 | 1.48e-13 | 1.41e-13 | 1.3e-13 | 1.25e-13
Bi-203 | 1.42e-13 | 1.37e-13 | 1.3e-13 | 1.24e-13 | 1.16e-13 | 1.11e-13
Bi-204 | 1.73e-13 | 1.66e-13 | 1.57e-13 | 1.5e-13 | 1.38e-13 | 1.33e-13
Bi-205 | 1.01e-13 | 9.68e-14 | 9.2e-14 | 8.81e-14 | 8.21e-14 | 7.88e-14
Bi-206 | 1.94e-13 | 1.86e-13 | 1.76e-13 | 1.68e-13 | 1.55e-13 | 1.49e-13
Bi-207 | 9.08e-14 | 8.68e-14 | 8.21e-14 | 7.83e-14 | 7.23e-14 | 6.92e-14
Bi-208 | 1.63e-13 | 1.57e-13 | 1.51e-13 | 1.46e-13 | 1.39e-13 | 1.34e-13
Bi-210 | 1.26e-15 | 1.22e-15 | 1.17e-15 | 1.13e-15 | 1.06e-15 | 1.03e-15
Bi-210m | 1.54e-14 | 1.43e-14 | 1.32e-14 | 1.26e-14 | 1.15e-14 | 1.1e-14
Bi-211 | 2.78e-15 | 2.58e-15 | 2.42e-15 | 2.3e-15 | 2.1e-15 | 2.01e-15
Bi-212 | 8.1e-15 | 7.78e-15 | 7.4e-15 | 7.07e-15 | 6.59e-15 | 6.33e-15
Bi-212n | 1.91e-15 | 1.85e-15 | 1.77e-15 | 1.71e-15 | 1.61e-15 | 1.56e-15
Bi-213 | 8.96e-15 | 8.44e-15 | 7.99e-15 | 7.61e-15 | 7e-15 | 6.71e-15
Bi-214 | 9.14e-14 | 8.79e-14 | 8.38e-14 | 8.02e-14 | 7.5e-14 | 7.21e-14
Bi-215 | 1.73e-14 | 1.63e-14 | 1.53e-14 | 1.46e-14 | 1.35e-14 | 1.29e-14
Bi-216 | 4.97e-14 | 4.69e-14 | 4.45e-14 | 4.23e-14 | 3.9e-14 | 3.74e-14
Polonium
Po-203 | 9.71e-14 | 9.3e-14 | 8.79e-14 | 8.39e-14 | 7.77e-14 | 7.45e-14
Po-204 | 6.76e-14 | 6.41e-14 | 6.02e-14 | 5.74e-14 | 5.25e-14 | 5.01e-14
Po-205 | 9.38e-14 | 8.99e-14 | 8.5e-14 | 8.12e-14 | 7.51e-14 | 7.19e-14
Po-206 | 6.98e-14 | 6.63e-14 | 6.24e-14 | 5.94e-14 | 5.46e-14 | 5.22e-14
Po-207 | 7.57e-14 | 7.25e-14 | 6.84e-14 | 6.52e-14 | 6.02e-14 | 5.76e-14
Po-208 | 1.24e-18 | 1.17e-18 | 1.1e-18 | 1.04e-18 | 9.55e-19 | 9.11e-19
Po-209 | 3.62e-16 | 3.44e-16 | 3.22e-16 | 3.06e-16 | 2.81e-16 | 2.69e-16
Po-210 | 5.77e-19 | 5.53e-19 | 5.23e-19 | 4.98e-19 | 4.6e-19 | 4.4e-19
Po-211 | 4.85e-16 | 4.63e-16 | 4.38e-16 | 4.17e-16 | 3.85e-16 | 3.68e-16
Po-212 | 0 | 0 | 0 | 0 | 0 | 0
Po-212m | 4.85e-15 | 4.68e-15 | 4.51e-15 | 4.34e-15 | 4.11e-15 | 3.96e-15
Po-213 | 2.22e-18 | 2.13e-18 | 2.01e-18 | 1.92e-18 | 1.77e-18 | 1.69e-18
Po-214 | 4.93e-18 | 4.72e-18 | 4.46e-18 | 4.25e-18 | 3.92e-18 | 3.75e-18
Po-215 | 1.04e-17 | 9.74e-18 | 9.22e-18 | 8.75e-18 | 8.02e-18 | 7.67e-18
Po-216 | 9.09e-19 | 8.71e-19 | 8.23e-19 | 7.83e-19 | 7.24e-19 | 6.93e-19
Po-218 | 2.06e-20 | 2e-20 | 1.9e-20 | 1.83e-20 | 1.71e-20 | 1.65e-20
Astatine
At-204 | 1.39e-13 | 1.31e-13 | 1.24e-13 | 1.18e-13 | 1.08e-13 | 1.04e-13
At-205 | 6.84e-14 | 6.5e-14 | 6.15e-14 | 5.87e-14 | 5.41e-14 | 5.18e-14
At-206 | 1.48e-13 | 1.4e-13 | 1.33e-13 | 1.26e-13 | 1.17e-13 | 1.12e-13
At-207 | 1.2e-13 | 1.14e-13 | 1.08e-13 | 1.04e-13 | 9.61e-14 | 9.21e-14
At-208 | 1.8e-13 | 1.72e-13 | 1.63e-13 | 1.56e-13 | 1.44e-13 | 1.38e-13
At-209 | 1.35e-13 | 1.28e-13 | 1.21e-13 | 1.15e-13 | 1.06e-13 | 1.01e-13
At-210 | 1.77e-13 | 1.7e-13 | 1.61e-13 | 1.54e-13 | 1.44e-13 | 1.38e-13
At-211 | 1.8e-15 | 1.61e-15 | 1.44e-15 | 1.38e-15 | 1.15e-15 | 1.06e-15
At-215 | 1.01e-17 | 9.42e-18 | 8.87e-18 | 8.43e-18 | 7.7e-18 | 7.37e-18
At-216 | 1.33e-16 | 1.2e-16 | 1.09e-16 | 1.04e-16 | 8.99e-17 | 8.41e-17
At-217 | 1.43e-17 | 1.32e-17 | 1.23e-17 | 1.17e-17 | 1.06e-17 | 1.01e-17
At-218 | 4.83e-18 | 4.69e-18 | 4.48e-18 | 4.32e-18 | 4.07e-18 | 3.94e-18
At-219 | 0 | 0 | 0 | 0 | 0 | 0
At-220 | 3.2e-14 | 3e-14 | 2.81e-14 | 2.68e-14 | 2.46e-14 | 2.37e-14
Radon
Rn-207 | 5.87e-14 | 5.55e-14 | 5.23e-14 | 4.98e-14 | 4.57e-14 | 4.37e-14
Rn-209 | 7.1e-14 | 6.74e-14 | 6.38e-14 | 6.09e-14 | 5.62e-14 | 5.39e-14
Rn-210 | 3.56e-15 | 3.37e-15 | 3.17e-15 | 3.02e-15 | 2.77e-15 | 2.65e-15
Rn-211 | 1.11e-13 | 1.06e-13 | 1.01e-13 | 9.59e-14 | 8.88e-14 | 8.51e-14
Rn-212 | 2e-17 | 1.91e-17 | 1.81e-17 | 1.72e-17 | 1.58e-17 | 1.51e-17
Rn-215 | 0 | 0 | 0 | 0 | 0 | 0
Rn-216 | 0 | 0 | 0 | 0 | 0 | 0
Rn-217 | 0 | 0 | 0 | 0 | 0 | 0
Rn-218 | 4.48e-17 | 4.24e-17 | 4.02e-17 | 3.82e-17 | 3.51e-17 | 3.36e-17
Rn-219 | 3.46e-15 | 3.21e-15 | 3e-15 | 2.85e-15 | 2.61e-15 | 2.5e-15
Rn-220 | 3.71e-17 | 3.5e-17 | 3.32e-17 | 3.16e-17 | 2.9e-17 | 2.77e-17
Rn-222 | 2.3e-17 | 2.16e-17 | 2.05e-17 | 1.95e-17 | 1.79e-17 | 1.71e-17
Rn-223 | 2.2e-14 | 2.08e-14 | 1.97e-14 | 1.87e-14 | 1.72e-14 | 1.65e-14
Francium
Fr-212 | 6.78e-14 | 6.48e-14 | 6.12e-14 | 5.84e-14 | 5.41e-14 | 5.19e-14
Fr-219 | 2.1e-16 | 1.96e-16 | 1.84e-16 | 1.75e-16 | 1.6e-16 | 1.53e-16
Fr-220 | 5.05e-16 | 4.52e-16 | 4.09e-16 | 3.91e-16 | 3.36e-16 | 3.16e-16
Fr-221 | 1.72e-15 | 1.58e-15 | 1.45e-15 | 1.38e-15 | 1.25e-15 | 1.2e-15
Fr-222 | 1.28e-14 | 1.2e-14 | 1.11e-14 | 1.06e-14 | 9.76e-15 | 9.4e-15
Fr-223 | 3.86e-15 | 3.54e-15 | 3.24e-15 | 3.09e-15 | 2.76e-15 | 2.62e-15
Fr-224 | 3.63e-14 | 3.46e-14 | 3.28e-14 | 3.13e-14 | 2.91e-14 | 2.8e-14
Fr-227 | 2.89e-14 | 2.7e-14 | 2.54e-14 | 2.42e-14 | 2.21e-14 | 2.11e-14
Radium
Ra-219 | 9.97e-15 | 9.23e-15 | 8.59e-15 | 8.17e-15 | 7.45e-15 | 7.12e-15
Ra-220 | 2.76e-16 | 2.59e-16 | 2.45e-16 | 2.33e-16 | 2.13e-16 | 2.04e-16
Ra-221 | 2.06e-15 | 1.86e-15 | 1.72e-15 | 1.64e-15 | 1.45e-15 | 1.39e-15
Ra-222 | 5.45e-16 | 5.05e-16 | 4.71e-16 | 4.48e-16 | 4.1e-16 | 3.93e-16
Ra-223 | 7.94e-15 | 7.25e-15 | 6.67e-15 | 6.36e-15 | 5.67e-15 | 5.4e-15
Ra-224 | 6.15e-16 | 5.66e-16 | 5.22e-16 | 4.97e-16 | 4.53e-16 | 4.36e-16
Ra-225 | 5.64e-16 | 4.76e-16 | 4.11e-16 | 3.82e-16 | 3.22e-16 | 3e-16
Ra-226 | 4.31e-16 | 3.94e-16 | 3.63e-16 | 3.46e-16 | 3.12e-16 | 3e-16
Ra-227 | 9.54e-15 | 8.89e-15 | 8.34e-15 | 7.93e-15 | 7.27e-15 | 6.97e-15
Ra-228 | 1.15e-17 | 8.08e-18 | 6.71e-18 | 5.92e-18 | 3.02e-18 | 2.71e-18
Ra-230 | 4.91e-15 | 4.53e-15 | 4.22e-15 | 4.02e-15 | 3.62e-15 | 3.45e-15
Actinium
Ac-223 | 1e-15 | 9.2e-16 | 8.53e-16 | 8.11e-16 | 7.3e-16 | 6.98e-16
Ac-224 | 1.31e-14 | 1.19e-14 | 1.09e-14 | 1.04e-14 | 9.23e-15 | 8.85e-15
Ac-225 | 8.06e-16 | 7.25e-16 | 6.66e-16 | 6.33e-16 | 5.57e-16 | 5.32e-16
Ac-226 | 8.42e-15 | 7.74e-15 | 7.16e-15 | 6.83e-15 | 6.2e-15 | 5.96e-15
Ac-227 | 8.16e-18 | 6.77e-18 | 6.04e-18 | 5.64e-18 | 4.49e-18 | 4.22e-18
Ac-228 | 5.26e-14 | 5.04e-14 | 4.77e-14 | 4.55e-14 | 4.22e-14 | 4.04e-14
Ac-230 | 3.63e-14 | 3.49e-14 | 3.33e-14 | 3.19e-14 | 2.99e-14 | 2.87e-14
Ac-231 | 2.65e-14 | 2.45e-14 | 2.28e-14 | 2.17e-14 | 1.98e-14 | 1.9e-14
Ac-232 | 7.33e-14 | 7.06e-14 | 6.75e-14 | 6.47e-14 | 6.08e-14 | 5.85e-14
Ac-233 | 3.28e-14 | 3.09e-14 | 2.94e-14 | 2.8e-14 | 2.58e-14 | 2.47e-14
Thorium
Th-223 | 4e-15 | 3.57e-15 | 3.26e-15 | 3.09e-15 | 2.69e-15 | 2.56e-15
Th-224 | 1.35e-15 | 1.23e-15 | 1.14e-15 | 1.09e-15 | 9.83e-16 | 9.47e-16
Th-226 | 4.59e-16 | 4.12e-16 | 3.8e-16 | 3.59e-16 | 3.2e-16 | 3.09e-16
Th-227 | 7.19e-15 | 6.59e-15 | 6.08e-15 | 5.77e-15 | 5.24e-15 | 5.01e-15
Th-228 | 1.2e-16 | 1.07e-16 | 9.65e-17 | 9.2e-17 | 7.92e-17 | 7.49e-17
Th-229 | 4.78e-15 | 4.27e-15 | 3.89e-15 | 3.69e-15 | 3.22e-15 | 3.07e-15
Th-230 | 2.43e-17 | 2.08e-17 | 1.83e-17 | 1.75e-17 | 1.37e-17 | 1.25e-17
Th-231 | 8.09e-16 | 7.07e-16 | 6.38e-16 | 6.06e-16 | 5.12e-16 | 4.79e-16
Th-232 | 1.4e-17 | 1.16e-17 | 9.91e-18 | 9.4e-18 | 6.88e-18 | 6.19e-18
Th-233 | 3.34e-15 | 3.16e-15 | 2.99e-15 | 2.86e-15 | 2.64e-15 | 2.53e-15
Th-234 | 5.16e-16 | 4.58e-16 | 4.12e-16 | 3.91e-16 | 3.33e-16 | 3.11e-16
Th-235 | 5.71e-15 | 5.47e-15 | 5.2e-15 | 4.97e-15 | 4.63e-15 | 4.45e-15
Th-236 | 3.08e-15 | 2.9e-15 | 2.74e-15 | 2.61e-15 | 2.41e-15 | 2.32e-15
Protactinium
Pa-227 | 1.06e-15 | 9.33e-16 | 8.4e-16 | 7.95e-16 | 6.77e-16 | 6.36e-16
Pa-228 | 8.06e-14 | 7.67e-14 | 7.25e-14 | 6.91e-14 | 6.39e-14 | 6.13e-14
Pa-229 | 3.45e-15 | 3.04e-15 | 2.78e-15 | 2.61e-15 | 2.27e-15 | 2.17e-15
Pa-230 | 3.92e-14 | 3.73e-14 | 3.52e-14 | 3.34e-14 | 3.08e-14 | 2.95e-14
Pa-231 | 2.02e-15 | 1.84e-15 | 1.7e-15 | 1.62e-15 | 1.46e-15 | 1.4e-15
Pa-232 | 5.55e-14 | 5.31e-14 | 5.02e-14 | 4.78e-14 | 4.41e-14 | 4.22e-14
Pa-233 | 1.28e-14 | 1.18e-14 | 1.09e-14 | 1.04e-14 | 9.44e-15 | 9.06e-15
Pa-234 | 8.71e-14 | 8.3e-14 | 7.85e-14 | 7.47e-14 | 6.9e-14 | 6.62e-14
Pa-234m | 4.25e-15 | 4.12e-15 | 3.93e-15 | 3.77e-15 | 3.55e-15 | 3.42e-15
Pa-235 | 1.64e-15 | 1.59e-15 | 1.52e-15 | 1.47e-15 | 1.39e-15 | 1.34e-15
Pa-236 | 5.74e-14 | 5.5e-14 | 5.24e-14 | 5.01e-14 | 4.68e-14 | 4.49e-14
Pa-237 | 3.82e-14 | 3.65e-14 | 3.46e-14 | 3.29e-14 | 3.04e-14 | 2.91e-14
Uranium
U-227 | 6.76e-15 | 6.15e-15 | 5.67e-15 | 5.37e-15 | 4.84e-15 | 4.65e-15
U-228 | 2.31e-16 | 2.06e-16 | 1.89e-16 | 1.78e-16 | 1.57e-16 | 1.5e-16
U-230 | 6.82e-17 | 6e-17 | 5.4e-17 | 5.16e-17 | 4.31e-17 | 4.04e-17
U-231 | 3.98e-15 | 3.49e-15 | 3.18e-15 | 2.99e-15 | 2.59e-15 | 2.47e-15
U-232 | 2.03e-17 | 1.63e-17 | 1.43e-17 | 1.33e-17 | 9.92e-18 | 9.2e-18
U-233 | 1.75e-17 | 1.48e-17 | 1.33e-17 | 1.24e-17 | 1.02e-17 | 9.7e-18
U-234 | 1.34e-17 | 1.03e-17 | 8.85e-18 | 8.06e-18 | 5.59e-18 | 5.15e-18
U-235 | 9.57e-15 | 8.72e-15 | 8.05e-15 | 7.68e-15 | 6.91e-15 | 6.67e-15
U-235m | 0 | 0 | 0 | 0 | 0 | 0
U-236 | 9.6e-18 | 7.01e-18 | 5.96e-18 | 5.34e-18 | 3.38e-18 | 3.08e-18
U-237 | 7.65e-15 | 6.86e-15 | 6.26e-15 | 5.93e-15 | 5.24e-15 | 5.01e-15
U-238 | 7.88e-18 | 5.82e-18 | 4.98e-18 | 4.48e-18 | 2.9e-18 | 2.65e-18
U-239 | 3.81e-15 | 3.55e-15 | 3.24e-15 | 3.13e-15 | 2.74e-15 | 2.56e-15
U-240 | 4.52e-16 | 4.1e-16 | 3.81e-16 | 3.6e-16 | 3.23e-16 | 3.11e-16
U-242 | 3.53e-15 | 3.33e-15 | 3.13e-15 | 2.99e-15 | 2.74e-15 | 2.61e-15
Neptunium
Np-232 | 7.03e-14 | 6.67e-14 | 6.28e-14 | 5.97e-14 | 5.5e-14 | 5.27e-14
Np-233 | 4.95e-15 | 4.4e-15 | 4.05e-15 | 3.79e-15 | 3.35e-15 | 3.23e-15
Np-234 | 6.6e-14 | 6.34e-14 | 6.03e-14 | 5.77e-14 | 5.39e-14 | 5.18e-14
Np-235 | 5.69e-17 | 4.45e-17 | 3.94e-17 | 3.6e-17 | 2.69e-17 | 2.53e-17
Np-236 | 8.07e-15 | 7.2e-15 | 6.65e-15 | 6.29e-15 | 5.56e-15 | 5.37e-15
Np-236m | 2.89e-15 | 2.59e-15 | 2.4e-15 | 2.25e-15 | 2.01e-15 | 1.93e-15
Np-237 | 1.29e-15 | 1.13e-15 | 1.02e-15 | 9.61e-16 | 8.17e-16 | 7.7e-16
Np-238 | 3.53e-14 | 3.4e-14 | 3.22e-14 | 3.07e-14 | 2.85e-14 | 2.73e-14
Np-239 | 1.06e-14 | 9.57e-15 | 8.85e-15 | 8.36e-15 | 7.53e-15 | 7.26e-15
Np-240 | 6.26e-14 | 5.96e-14 | 5.63e-14 | 5.36e-14 | 4.94e-14 | 4.73e-14
Np-240m | 2.13e-14 | 2.03e-14 | 1.93e-14 | 1.84e-14 | 1.7e-14 | 1.63e-14
Np-241 | 3.52e-15 | 3.26e-15 | 3.06e-15 | 2.91e-15 | 2.66e-15 | 2.57e-15
Np-242 | 1.97e-14 | 1.89e-14 | 1.81e-14 | 1.73e-14 | 1.62e-14 | 1.56e-14
Np-242m | 5.56e-14 | 5.31e-14 | 5.02e-14 | 4.78e-14 | 4.41e-14 | 4.23e-14
Plutonium
Pu-232 | 3.43e-15 | 3.02e-15 | 2.78e-15 | 2.6e-15 | 2.29e-15 | 2.22e-15
Pu-234 | 3.71e-15 | 3.27e-15 | 3.01e-15 | 2.82e-15 | 2.48e-15 | 2.39e-15
Pu-235 | 5.07e-15 | 4.51e-15 | 4.16e-15 | 3.9e-15 | 3.45e-15 | 3.32e-15
Pu-236 | 1.19e-17 | 8.31e-18 | 7.1e-18 | 6.27e-18 | 3.76e-18 | 3.38e-18
Pu-237 | 2.66e-15 | 2.34e-15 | 2.15e-15 | 2.01e-15 | 1.77e-15 | 1.7e-15
Pu-238 | 1e-17 | 6.83e-18 | 5.8e-18 | 5.08e-18 | 2.87e-18 | 2.55e-18
Pu-239 | 7.55e-18 | 5.89e-18 | 5.21e-18 | 4.76e-18 | 3.54e-18 | 3.3e-18
Pu-240 | 9.65e-18 | 6.6e-18 | 5.62e-18 | 4.93e-18 | 2.82e-18 | 2.52e-18
Pu-241 | 1.57e-19 | 1.44e-19 | 1.34e-19 | 1.27e-19 | 1.14e-19 | 1.1e-19
Pu-242 | 1.29e-17 | 1.01e-17 | 9.09e-18 | 8.33e-18 | 6.28e-18 | 5.87e-18
Pu-243 | 1.65e-15 | 1.5e-15 | 1.37e-15 | 1.31e-15 | 1.14e-15 | 1.08e-15
Pu-244 | 1.26e-15 | 1.21e-15 | 1.16e-15 | 1.11e-15 | 1.04e-15 | 9.98e-16
Pu-245 | 2.44e-14 | 2.3e-14 | 2.17e-14 | 2.06e-14 | 1.9e-14 | 1.82e-14
Pu-246 | 7.79e-15 | 7.01e-15 | 6.43e-15 | 6.08e-15 | 5.44e-15 | 5.24e-15
Americium
Am-237 | 2.14e-14 | 1.97e-14 | 1.83e-14 | 1.74e-14 | 1.58e-14 | 1.52e-14
Am-238 | 5.31e-14 | 5.07e-14 | 4.79e-14 | 4.56e-14 | 4.21e-14 | 4.04e-14
Am-239 | 1.34e-14 | 1.21e-14 | 1.11e-14 | 1.05e-14 | 9.39e-15 | 9.06e-15
Am-240 | 6.08e-14 | 5.82e-14 | 5.5e-14 | 5.23e-14 | 4.84e-14 | 4.64e-14
Am-241 | 1.01e-15 | 8.75e-16 | 7.44e-16 | 7.14e-16 | 5.65e-16 | 5e-16
Am-242 | 1.2e-15 | 1.09e-15 | 1.02e-15 | 9.62e-16 | 8.67e-16 | 8.38e-16
Am-242m | 4.38e-17 | 3.18e-17 | 2.8e-17 | 2.51e-17 | 1.75e-17 | 1.6e-17
Am-243 | 2.7e-15 | 2.41e-15 | 2.11e-15 | 2.05e-15 | 1.65e-15 | 1.48e-15
Am-244 | 4.69e-14 | 4.48e-14 | 4.23e-14 | 4.03e-14 | 3.71e-14 | 3.56e-14
Am-244m | 2.63e-15 | 2.54e-15 | 2.42e-15 | 2.32e-15 | 2.18e-15 | 2.1e-15
Am-245 | 2.57e-15 | 2.38e-15 | 2.22e-15 | 2.11e-15 | 1.93e-15 | 1.87e-15
Am-246 | 4.42e-14 | 4.18e-14 | 3.94e-14 | 3.75e-14 | 3.45e-14 | 3.3e-14
Am-246m | 5.97e-14 | 5.75e-14 | 5.44e-14 | 5.19e-14 | 4.82e-14 | 4.62e-14
Am-247 | 9.32e-15 | 8.57e-15 | 7.99e-15 | 7.58e-15 | 6.91e-15 | 6.67e-15
Curium
Cm-238 | 4.5e-15 | 3.98e-15 | 3.68e-15 | 3.45e-15 | 3.05e-15 | 2.95e-15
Cm-239 | 1.48e-14 | 1.34e-14 | 1.24e-14 | 1.17e-14 | 1.05e-14 | 1.02e-14
Cm-240 | 1.27e-17 | 8.55e-18 | 7.37e-18 | 6.45e-18 | 3.83e-18 | 3.41e-18
Cm-241 | 2.88e-14 | 2.67e-14 | 2.52e-14 | 2.39e-14 | 2.17e-14 | 2.08e-14
Cm-242 | 1.11e-17 | 7.44e-18 | 6.4e-18 | 5.59e-18 | 3.26e-18 | 2.89e-18
Cm-243 | 7.51e-15 | 6.8e-15 | 6.28e-15 | 5.94e-15 | 5.35e-15 | 5.16e-15
Cm-244 | 1.04e-17 | 7.19e-18 | 6.27e-18 | 5.54e-18 | 3.5e-18 | 3.16e-18
Cm-245 | 5.85e-15 | 5.2e-15 | 4.8e-15 | 4.51e-15 | 4e-15 | 3.87e-15
Cm-246 | 2.35e-16 | 2.23e-16 | 2.12e-16 | 2.03e-16 | 1.89e-16 | 1.82e-16
Cm-247 | 1.85e-14 | 1.73e-14 | 1.63e-14 | 1.55e-14 | 1.42e-14 | 1.36e-14
Cm-248 | 8.3e-14 | 7.98e-14 | 7.61e-14 | 7.29e-14 | 6.84e-14 | 6.58e-14
Cm-249 | 1.92e-15 | 1.83e-15 | 1.74e-15 | 1.66e-15 | 1.55e-15 | 1.49e-15
Cm-250 | 8.47e-13 | 8.14e-13 | 7.77e-13 | 7.44e-13 | 6.98e-13 | 6.72e-13
Cm-251 | 7.94e-15 | 7.51e-15 | 7.12e-15 | 6.78e-15 | 6.25e-15 | 6e-15
Berkelium
Bk-245 | 1.32e-14 | 1.19e-14 | 1.1e-14 | 1.04e-14 | 9.34e-15 | 9.03e-15
Bk-246 | 4.99e-14 | 4.76e-14 | 4.49e-14 | 4.27e-14 | 3.94e-14 | 3.78e-14
Bk-247 | 8.36e-15 | 7.59e-15 | 6.97e-15 | 6.62e-15 | 5.92e-15 | 5.65e-15
Bk-248m | 3.54e-15 | 3.26e-15 | 3.07e-15 | 2.91e-15 | 2.64e-15 | 2.55e-15
Bk-249 | 2.32e-17 | 2.24e-17 | 2.12e-17 | 2.02e-17 | 1.88e-17 | 1.8e-17
Bk-250 | 5.41e-14 | 5.22e-14 | 4.93e-14 | 4.7e-14 | 4.36e-14 | 4.18e-14
Bk-251 | 5.75e-15 | 5.2e-15 | 4.84e-15 | 4.59e-15 | 4.12e-15 | 3.99e-15
Californium
Cf-244 | 1.24e-17 | 8.05e-18 | 6.94e-18 | 6.04e-18 | 3.49e-18 | 3.05e-18
Cf-246 | 1.12e-17 | 7.95e-18 | 7.04e-18 | 6.31e-18 | 4.36e-18 | 3.99e-18
Cf-247 | 5.23e-15 | 4.64e-15 | 4.31e-15 | 4.05e-15 | 3.59e-15 | 3.47e-15
Cf-248 | 3.15e-17 | 2.69e-17 | 2.5e-17 | 2.34e-17 | 2.01e-17 | 1.91e-17
Cf-249 | 1.92e-14 | 1.79e-14 | 1.68e-14 | 1.59e-14 | 1.46e-14 | 1.4e-14
Cf-250 | 6.24e-16 | 5.97e-16 | 5.69e-16 | 5.45e-16 | 5.09e-16 | 4.9e-16
Cf-251 | 6.88e-15 | 6.2e-15 | 5.73e-15 | 5.43e-15 | 4.86e-15 | 4.7e-15
Cf-252 | 2.87e-14 | 2.76e-14 | 2.63e-14 | 2.52e-14 | 2.37e-14 | 2.28e-14
Cf-253 | 1.48e-16 | 1.32e-16 | 1.22e-16 | 1.16e-16 | 1.03e-16 | 9.78e-17
Cf-254 | 1.07e-12 | 1.03e-12 | 9.79e-13 | 9.38e-13 | 8.79e-13 | 8.46e-13
Cf-255 | 5.79e-16 | 5.63e-16 | 5.38e-16 | 5.18e-16 | 4.89e-16 | 4.73e-16
Einsteinium
Es-249 | 2.39e-14 | 2.22e-14 | 2.09e-14 | 1.98e-14 | 1.81e-14 | 1.73e-14
Es-250 | 6.98e-14 | 6.57e-14 | 6.18e-14 | 5.87e-14 | 5.38e-14 | 5.16e-14
Es-250m | 3.25e-14 | 3.09e-14 | 2.92e-14 | 2.78e-14 | 2.56e-14 | 2.46e-14
Es-251 | 5.22e-15 | 4.64e-15 | 4.3e-15 | 4.06e-15 | 3.59e-15 | 3.48e-15
Es-253 | 2.22e-17 | 1.96e-17 | 1.82e-17 | 1.71e-17 | 1.5e-17 | 1.43e-17
Es-254 | 2.59e-16 | 2.08e-16 | 1.84e-16 | 1.71e-16 | 1.33e-16 | 1.22e-16
Es-254m | 2.83e-14 | 2.69e-14 | 2.55e-14 | 2.43e-14 | 2.23e-14 | 2.14e-14
Es-255 | 1.57e-16 | 1.52e-16 | 1.45e-16 | 1.39e-16 | 1.3e-16 | 1.26e-16
Es-256 | 2.1e-15 | 2.03e-15 | 1.94e-15 | 1.87e-15 | 1.76e-15 | 1.7e-15
Fermium
Fm-251 | 8.83e-15 | 8.08e-15 | 7.56e-15 | 7.16e-15 | 6.45e-15 | 6.23e-15
Fm-252 | 2.79e-17 | 2.32e-17 | 2.14e-17 | 2e-17 | 1.68e-17 | 1.59e-17
Fm-253 | 3.38e-15 | 3e-15 | 2.78e-15 | 2.63e-15 | 2.33e-15 | 2.25e-15
Fm-254 | 4.5e-16 | 4.29e-16 | 4.08e-16 | 3.91e-16 | 3.64e-16 | 3.5e-16
Fm-255 | 1.82e-16 | 1.39e-16 | 1.22e-16 | 1.12e-16 | 8.26e-17 | 7.47e-17
Fm-256 | 7.81e-13 | 7.51e-13 | 7.16e-13 | 6.86e-13 | 6.43e-13 | 6.19e-13
Fm-257 | 8.39e-15 | 7.65e-15 | 7.13e-15 | 6.77e-15 | 6.12e-15 | 5.91e-15

## ecological_param
No | Atomic Number | Element | FV_1 | FV_2 | Fm_Milk_d_per_L | Ff_Meat_d_per_kg | λs_per_d | λw_per_d | VT_m_per_d
1 | 89 | Ac | 0.1 | 0.001 | 2e-06 | 2e-05 | 0 | 0.05 | 0
2 | 47 | Ag | 0.1 | 0.01 | 0.0001 | 0.006 | 0 | 0.05 | 1000
3 | 95 | Am | 0.1 | 0.002 | 2e-05 | 0.0001 | 0 | 0.05 | 1000
4 | 18 | Ar | 0 | 0 | 0 | 0 | 0 | 0.05 | 0
5 | 33 | As | 0.2 | 0.08 | 0.0001 | 0.02 | 0 | 0.05 | 1000
6 | 85 | At | 0.9 | 0.2 | 0.01 | 0.01 | 0 | 0.05 | 1000
7 | 79 | Au | 0.4 | 0.1 | 1e-05 | 0.005 | 0 | 0.05 | 1000
8 | 56 | Ba | 0.1 | 0.05 | 0.005 | 0.002 | 0 | 0.05 | 1000
9 | 83 | Bi | 0.5 | 0.1 | 0.001 | 0.002 | 0 | 0.05 | 1000
10 | 35 | Br | 2 | 0.4 | 0.02 | 0.05 | 0 | 0.05 | 0
11 | 48 | Cd | 5 | 0.5 | 0.02 | 0.001 | 0 | 0.05 | 1000
12 | 58 | Ce | 0.1 | 0.05 | 0.0003 | 0.0002 | 0 | 0.05 | 1000
13 | 96 | Cm | 0.1 | 0.001 | 2e-06 | 2e-05 | 0 | 0.05 | 1000
14 | 27 | Co | 2 | 0.08 | 0.01 | 0.07 | 0 | 0.05 | 1000
15 | 24 | Cr | 0.1 | 0.001 | 0.0002 | 0.09 | 0 | 0.05 | 1000
16 | 55 | Cs | 1 | 0.04 | 0.01 | 0.3 | 0.00014 | 0.05 | 1000
17 | 29 | Cu | 2 | 0.5 | 0.002 | 0.01 | 0 | 0.05 | 1000
18 | 63 | Eu | 0.1 | 0.002 | 6e-05 | 0.002 | 0 | 0.05 | 1000
19 | 26 | Fe | 0.1 | 0.001 | 0.0003 | 0.05 | 0 | 0.05 | 1000
20 | 31 | Ga | 0.1 | 0.003 | 1e-05 | 0.0003 | 0 | 0.05 | 1000
21 | 1 | H |  |  |  |  | 0 | 0.05 | 1000
22 | 80 | Hg | 3 | 0.3 | 0.0005 | 0.01 | 0 | 0.05 | 1000
23 | 53 | I | 0.1 | 0.02 | 0.01 | 0.05 | 0.0014 | 0.05 | 1000
24 | 49 | In | 0.1 | 0.003 | 0.0002 | 0.004 | 0 | 0.05 | 1000
25 | 36 | Kr | 0 | 0 | 0 | 0 | 0 | 0.05 | 0
26 | 25 | Mn | 10 | 0.3 | 0.0003 | 0.0007 | 0 | 0.05 | 1000
27 | 42 | Mo | 1 | 0.2 | 0.005 | 0.01 | 0 | 0.05 | 1000
28 | 11 | Na | 0.6 | 0.05 | 0.25 | 0.8 | 0 | 0.05 | 1000
29 | 41 | Nb | 0.2 | 0.01 | 4e-06 | 3e-06 | 0 | 0.05 | 1000
30 | 28 | Ni | 1 | 0.3 | 0.2 | 0.05 | 0 | 0.05 | 1000
31 | 93 | Np | 0.5 | 0.04 | 5e-05 | 0.01 | 0 | 0.05 | 1000
32 | 15 | P | 10 | 1 | 0.02 | 0.05 | 0 | 0.05 | 1000
33 | 91 | Pa | 0.1 | 0.01 | 5e-06 | 5e-06 | 0 | 0.05 | 1000
34 | 82 | Pb | 0.1 | 0.02 | 0.0003 | 0.0007 | 0 | 0.05 | 1000
35 | 46 | Pd | 0.5 | 0.1 | 0.0001 | 0.0002 | 0 | 0.05 | 1000
36 | 61 | Pm | 0.1 | 0.002 | 6e-05 | 0.002 | 0 | 0.05 | 1000
37 | 84 | Po | 0.1 | 0.002 | 0.003 | 0.005 | 0 | 0.05 | 1000
38 | 94 | Pu | 0.1 | 0.001 | 3e-06 | 0.0002 | 0 | 0.05 | 1000
39 | 88 | Ra | 0.4 | 0.04 | 0.001 | 0.005 | 0 | 0.05 | 1000
40 | 37 | Rb | 2 | 0.2 | 0.1 | 0.03 | 0 | 0.05 | 1000
41 | 45 | Rh | 2 | 0.2 | 0.0005 | 0.002 | 0 | 0.05 | 1000
42 | 44 | Ru | 0.2 | 0.05 | 3e-05 | 0.05 | 0 | 0.05 | 1000
43 | 14 | S | 6 | 0.6 | 0.02 | 0.2 | 0 | 0.05 | 1000
44 | 51 | Sb | 0.1 | 0.001 | 0.00025 | 0.005 | 0 | 0.05 | 1000
45 | 34 | Se | 1 | 0.1 | 0.001 | 0.1 | 0 | 0.05 | 1000
46 | 50 | Sn | 1 | 0.3 | 0.001 | 0.01 | 0 | 0.05 | 1000
47 | 38 | Sr | 10 | 0.3 | 0.003 | 0.01 | 0.00014 | 0.05 | 1000
48 | 43 | Tc | 80 | 5 | 0.001 | 0.001 | 0.014 | 0.05 | 1000
49 | 52 | Te | 10 | 1 | 0.005 | 0.07 | 0 | 0.05 | 1000
50 | 90 | Th | 0.1 | 0.001 | 5e-06 | 0.0001 | 0 | 0.05 | 1000
51 | 81 | Tl | 2 | 2 | 0.003 | 0.02 | 0 | 0.05 | 1000
52 | 92 | U | 0.2 | 0.01 | 0.0006 | 0.003 | 0 | 0.05 | 1000
53 | 54 | Xe | 0 | 0 | 0 | 0 | 0 | 0.05 | 0
54 | 39 | Y | 0.1 | 0.003 | 6e-05 | 0.01 | 0 | 0.05 | 1000
55 | 30 | Zn | 2 | 2 | 0.01 | 0.2 | 0 | 0.05 | 1000
56 | 40 | Zr | 0.1 | 0.001 | 6e-06 | 1e-05 | 0 | 0.05 | 1000